## Intro
Feuille de calcul des timers pour projet OpenChrono

Cette feuille permet de calculer la valeur des registres à initialiser (théoriquement)

## PIC
PIC 16F877

## chrono (1ms - 16 bits - PIC16F877)
Précision chrono voulue	(s)	1,00E-003

Quartz	(Hz)	4000000
Nb cycles CPU / instruction		4

Frq instruction	(Hz)	1000000
Durée instruction	(s)	1,00E-006

Prescaler		1
Frq timer	(Hz)	1000000
Durée incrémentation timer	(s)	1,00E-006

Nb bits timer		16
Nb états timer		65536
Val min timer		0
Val max timer		65535

Durée minimale comptable	(s)	1,00E-006
Durée maximale comptable	(s)	6,55E-002

Nb de pas		1000
Valeur initiale timer		64536	0xFC18
		Ok
// Initialisation timer
			En théorie				En pratique				Ecart réel / Théorie/exp (%)
			0x hex	dec	hex		0x hex	dec	hex
		T1CON					// Prédivision de l'horloge
		TMR1H	0xFC	252	FC		0xFC	252	FC
		TMR1L	0x18	24	18		0x36	54	36
		TMR1H..TMR1L	0xFC18	64536	FC18		0xFC36	64566	FC36		0,05
// Interruption timer débordement
		TMR1IF

// Interruption (externe) passage de la ligne
		INTF					// Flag interruption timer à tester

Précision théorique	(%)	0,1

## rpm principes
Principe mesure RPM

Principe 1	Compter la durée entre chaque pic d'allumage
	Avantage :
		Simple (utilisation du mode capture)
	Inconvénient :
		Si RPM fluctue... il faut peut être moyenner

Principe 2	Compter le nb de pics entre 2 débordements de timer
	Avantage :
		Cela moyenne la valeur du RPM sur une durée donnée
	Inconvénient :
		Utilisation d'une interruption externe pour incrémenter le nb de pic à l'allumage dans la durée définie (sur les uC type PIC 16F877 il n'y a qu'une interruption externe !)

## rpm
	RPM (tr/min)	RPM (tr/sec = Hz)	Durée tour (s)	Allumage 2T (s)	Allumage 4T (s)
Min	300	5	2,00E-001	2,00E-001	4,00E-001
Max	20000	333,33	3,00E-003	3,00E-003	6,00E-003
Précision	100	1,67	6,00E-001	6,00E-001	1,20E+000

	400	6,67	1,50E-001	1,50E-001	3,00E-001
	500	8,33	1,20E-001	1,20E-001	2,40E-001
	600	10	1,00E-001	1,00E-001	2,00E-001
	700	11,67	8,57E-002	8,57E-002	1,71E-001
	800	13,33	7,50E-002	7,50E-002	1,50E-001
	900	15	6,67E-002	6,67E-002	1,33E-001
	1000	16,67	6,00E-002	6,00E-002	1,20E-001
	1100	18,33	5,45E-002	5,45E-002	1,09E-001
	1200	20	5,00E-002	5,00E-002	1,00E-001
	1300	21,67	4,62E-002	4,62E-002	9,23E-002
	1400	23,33	4,29E-002	4,29E-002	8,57E-002
	1500	25	4,00E-002	4,00E-002	8,00E-002
	1600	26,67	3,75E-002	3,75E-002	7,50E-002
	1700	28,33	3,53E-002	3,53E-002	7,06E-002
	1800	30	3,33E-002	3,33E-002	6,67E-002
	1900	31,67	3,16E-002	3,16E-002	6,32E-002
	2000	33,33	3,00E-002	3,00E-002	6,00E-002
	2100	35	2,86E-002	2,86E-002	5,71E-002
	2200	36,67	2,73E-002	2,73E-002	5,45E-002
	2300	38,33	2,61E-002	2,61E-002	5,22E-002
	2400	40	2,50E-002	2,50E-002	5,00E-002
	2500	41,67	2,40E-002	2,40E-002	4,80E-002
	2600	43,33	2,31E-002	2,31E-002	4,62E-002
	2700	45	2,22E-002	2,22E-002	4,44E-002
	2800	46,67	2,14E-002	2,14E-002	4,29E-002
	2900	48,33	2,07E-002	2,07E-002	4,14E-002
	3000	50	2,00E-002	2,00E-002	4,00E-002
	3100	51,67	1,94E-002	1,94E-002	3,87E-002
	3200	53,33	1,88E-002	1,88E-002	3,75E-002
	3300	55	1,82E-002	1,82E-002	3,64E-002
	3400	56,67	1,76E-002	1,76E-002	3,53E-002
	3500	58,33	1,71E-002	1,71E-002	3,43E-002
	3600	60	1,67E-002	1,67E-002	3,33E-002
	3700	61,67	1,62E-002	1,62E-002	3,24E-002
	3800	63,33	1,58E-002	1,58E-002	3,16E-002
	3900	65	1,54E-002	1,54E-002	3,08E-002
	4000	66,67	1,50E-002	1,50E-002	3,00E-002
	4100	68,33	1,46E-002	1,46E-002	2,93E-002
	4200	70	1,43E-002	1,43E-002	2,86E-002
	4300	71,67	1,40E-002	1,40E-002	2,79E-002
	4400	73,33	1,36E-002	1,36E-002	2,73E-002
	4500	75	1,33E-002	1,33E-002	2,67E-002
	4600	76,67	1,30E-002	1,30E-002	2,61E-002
	4700	78,33	1,28E-002	1,28E-002	2,55E-002
	4800	80	1,25E-002	1,25E-002	2,50E-002
	4900	81,67	1,22E-002	1,22E-002	2,45E-002
	5000	83,33	1,20E-002	1,20E-002	2,40E-002
	5100	85	1,18E-002	1,18E-002	2,35E-002
	5200	86,67	1,15E-002	1,15E-002	2,31E-002
	5300	88,33	1,13E-002	1,13E-002	2,26E-002
	5400	90	1,11E-002	1,11E-002	2,22E-002
	5500	91,67	1,09E-002	1,09E-002	2,18E-002
	5600	93,33	1,07E-002	1,07E-002	2,14E-002
	5700	95	1,05E-002	1,05E-002	2,11E-002
	5800	96,67	1,03E-002	1,03E-002	2,07E-002
	5900	98,33	1,02E-002	1,02E-002	2,03E-002
	6000	100	1,00E-002	1,00E-002	2,00E-002
	6100	101,67	9,84E-003	9,84E-003	1,97E-002
	6200	103,33	9,68E-003	9,68E-003	1,94E-002
	6300	105	9,52E-003	9,52E-003	1,90E-002
	6400	106,67	9,38E-003	9,38E-003	1,88E-002
	6500	108,33	9,23E-003	9,23E-003	1,85E-002
	6600	110	9,09E-003	9,09E-003	1,82E-002
	6700	111,67	8,96E-003	8,96E-003	1,79E-002
	6800	113,33	8,82E-003	8,82E-003	1,76E-002
	6900	115	8,70E-003	8,70E-003	1,74E-002
	7000	116,67	8,57E-003	8,57E-003	1,71E-002
	7100	118,33	8,45E-003	8,45E-003	1,69E-002
	7200	120	8,33E-003	8,33E-003	1,67E-002
	7300	121,67	8,22E-003	8,22E-003	1,64E-002
	7400	123,33	8,11E-003	8,11E-003	1,62E-002
	7500	125	8,00E-003	8,00E-003	1,60E-002
	7600	126,67	7,89E-003	7,89E-003	1,58E-002
	7700	128,33	7,79E-003	7,79E-003	1,56E-002
	7800	130	7,69E-003	7,69E-003	1,54E-002
	7900	131,67	7,59E-003	7,59E-003	1,52E-002
	8000	133,33	7,50E-003	7,50E-003	1,50E-002
	8100	135	7,41E-003	7,41E-003	1,48E-002
	8200	136,67	7,32E-003	7,32E-003	1,46E-002
	8300	138,33	7,23E-003	7,23E-003	1,45E-002
	8400	140	7,14E-003	7,14E-003	1,43E-002
	8500	141,67	7,06E-003	7,06E-003	1,41E-002
	8600	143,33	6,98E-003	6,98E-003	1,40E-002
	8700	145	6,90E-003	6,90E-003	1,38E-002
	8800	146,67	6,82E-003	6,82E-003	1,36E-002
	8900	148,33	6,74E-003	6,74E-003	1,35E-002
	9000	150	6,67E-003	6,67E-003	1,33E-002
	9100	151,67	6,59E-003	6,59E-003	1,32E-002
	9200	153,33	6,52E-003	6,52E-003	1,30E-002
	9300	155	6,45E-003	6,45E-003	1,29E-002
	9400	156,67	6,38E-003	6,38E-003	1,28E-002
	9500	158,33	6,32E-003	6,32E-003	1,26E-002
	9600	160	6,25E-003	6,25E-003	1,25E-002
	9700	161,67	6,19E-003	6,19E-003	1,24E-002
	9800	163,33	6,12E-003	6,12E-003	1,22E-002
	9900	165	6,06E-003	6,06E-003	1,21E-002
	10000	166,67	6,00E-003	6,00E-003	1,20E-002
	10100	168,33	5,94E-003	5,94E-003	1,19E-002
	10200	170	5,88E-003	5,88E-003	1,18E-002
	10300	171,67	5,83E-003	5,83E-003	1,17E-002
	10400	173,33	5,77E-003	5,77E-003	1,15E-002
	10500	175	5,71E-003	5,71E-003	1,14E-002
	10600	176,67	5,66E-003	5,66E-003	1,13E-002
	10700	178,33	5,61E-003	5,61E-003	1,12E-002
	10800	180	5,56E-003	5,56E-003	1,11E-002
	10900	181,67	5,50E-003	5,50E-003	1,10E-002
	11000	183,33	5,45E-003	5,45E-003	1,09E-002
	11100	185	5,41E-003	5,41E-003	1,08E-002
	11200	186,67	5,36E-003	5,36E-003	1,07E-002
	11300	188,33	5,31E-003	5,31E-003	1,06E-002
	11400	190	5,26E-003	5,26E-003	1,05E-002
	11500	191,67	5,22E-003	5,22E-003	1,04E-002
	11600	193,33	5,17E-003	5,17E-003	1,03E-002
	11700	195	5,13E-003	5,13E-003	1,03E-002
	11800	196,67	5,08E-003	5,08E-003	1,02E-002
	11900	198,33	5,04E-003	5,04E-003	1,01E-002
	12000	200	5,00E-003	5,00E-003	1,00E-002
	12100	201,67	4,96E-003	4,96E-003	9,92E-003
	12200	203,33	4,92E-003	4,92E-003	9,84E-003
	12300	205	4,88E-003	4,88E-003	9,76E-003
	12400	206,67	4,84E-003	4,84E-003	9,68E-003
	12500	208,33	4,80E-003	4,80E-003	9,60E-003
	12600	210	4,76E-003	4,76E-003	9,52E-003
	12700	211,67	4,72E-003	4,72E-003	9,45E-003
	12800	213,33	4,69E-003	4,69E-003	9,38E-003
	12900	215	4,65E-003	4,65E-003	9,30E-003
	13000	216,67	4,62E-003	4,62E-003	9,23E-003
	13100	218,33	4,58E-003	4,58E-003	9,16E-003
	13200	220	4,55E-003	4,55E-003	9,09E-003
	13300	221,67	4,51E-003	4,51E-003	9,02E-003
	13400	223,33	4,48E-003	4,48E-003	8,96E-003
	13500	225	4,44E-003	4,44E-003	8,89E-003
	13600	226,67	4,41E-003	4,41E-003	8,82E-003
	13700	228,33	4,38E-003	4,38E-003	8,76E-003
	13800	230	4,35E-003	4,35E-003	8,70E-003
	13900	231,67	4,32E-003	4,32E-003	8,63E-003
	14000	233,33	4,29E-003	4,29E-003	8,57E-003
	14100	235	4,26E-003	4,26E-003	8,51E-003
	14200	236,67	4,23E-003	4,23E-003	8,45E-003
	14300	238,33	4,20E-003	4,20E-003	8,39E-003
	14400	240	4,17E-003	4,17E-003	8,33E-003
	14500	241,67	4,14E-003	4,14E-003	8,28E-003
	14600	243,33	4,11E-003	4,11E-003	8,22E-003
	14700	245	4,08E-003	4,08E-003	8,16E-003
	14800	246,67	4,05E-003	4,05E-003	8,11E-003
	14900	248,33	4,03E-003	4,03E-003	8,05E-003
	15000	250	4,00E-003	4,00E-003	8,00E-003
	15100	251,67	3,97E-003	3,97E-003	7,95E-003
	15200	253,33	3,95E-003	3,95E-003	7,89E-003
	15300	255	3,92E-003	3,92E-003	7,84E-003
	15400	256,67	3,90E-003	3,90E-003	7,79E-003
	15500	258,33	3,87E-003	3,87E-003	7,74E-003
	15600	260	3,85E-003	3,85E-003	7,69E-003
	15700	261,67	3,82E-003	3,82E-003	7,64E-003
	15800	263,33	3,80E-003	3,80E-003	7,59E-003
	15900	265	3,77E-003	3,77E-003	7,55E-003
	16000	266,67	3,75E-003	3,75E-003	7,50E-003
	16100	268,33	3,73E-003	3,73E-003	7,45E-003
	16200	270	3,70E-003	3,70E-003	7,41E-003
	16300	271,67	3,68E-003	3,68E-003	7,36E-003
	16400	273,33	3,66E-003	3,66E-003	7,32E-003
	16500	275	3,64E-003	3,64E-003	7,27E-003
	16600	276,67	3,61E-003	3,61E-003	7,23E-003
	16700	278,33	3,59E-003	3,59E-003	7,19E-003
	16800	280	3,57E-003	3,57E-003	7,14E-003
	16900	281,67	3,55E-003	3,55E-003	7,10E-003
	17000	283,33	3,53E-003	3,53E-003	7,06E-003
	17100	285	3,51E-003	3,51E-003	7,02E-003
	17200	286,67	3,49E-003	3,49E-003	6,98E-003
	17300	288,33	3,47E-003	3,47E-003	6,94E-003
	17400	290	3,45E-003	3,45E-003	6,90E-003
	17500	291,67	3,43E-003	3,43E-003	6,86E-003
	17600	293,33	3,41E-003	3,41E-003	6,82E-003
	17700	295	3,39E-003	3,39E-003	6,78E-003
	17800	296,67	3,37E-003	3,37E-003	6,74E-003
	17900	298,33	3,35E-003	3,35E-003	6,70E-003
	18000	300	3,33E-003	3,33E-003	6,67E-003
	18100	301,67	3,31E-003	3,31E-003	6,63E-003
	18200	303,33	3,30E-003	3,30E-003	6,59E-003
	18300	305	3,28E-003	3,28E-003	6,56E-003
	18400	306,67	3,26E-003	3,26E-003	6,52E-003
	18500	308,33	3,24E-003	3,24E-003	6,49E-003
	18600	310	3,23E-003	3,23E-003	6,45E-003
	18700	311,67	3,21E-003	3,21E-003	6,42E-003
	18800	313,33	3,19E-003	3,19E-003	6,38E-003
	18900	315	3,17E-003	3,17E-003	6,35E-003
	19000	316,67	3,16E-003	3,16E-003	6,32E-003
	19100	318,33	3,14E-003	3,14E-003	6,28E-003
	19200	320	3,13E-003	3,13E-003	6,25E-003
	19300	321,67	3,11E-003	3,11E-003	6,22E-003
	19400	323,33	3,09E-003	3,09E-003	6,19E-003
	19500	325	3,08E-003	3,08E-003	6,15E-003
	19600	326,67	3,06E-003	3,06E-003	6,12E-003
	19700	328,33	3,05E-003	3,05E-003	6,09E-003
	19800	330	3,03E-003	3,03E-003	6,06E-003
	19900	331,67	3,02E-003	3,02E-003	6,03E-003
	20000	333,33	3,00E-003	3,00E-003	6,00E-003
	20100	335	2,99E-003	2,99E-003	5,97E-003
	20200	336,67	2,97E-003	2,97E-003	5,94E-003
	20300	338,33	2,96E-003	2,96E-003	5,91E-003
	20400	340	2,94E-003	2,94E-003	5,88E-003
	20500	341,67	2,93E-003	2,93E-003	5,85E-003
	20600	343,33	2,91E-003	2,91E-003	5,83E-003
	20700	345	2,90E-003	2,90E-003	5,80E-003
	20800	346,67	2,88E-003	2,88E-003	5,77E-003
	20900	348,33	2,87E-003	2,87E-003	5,74E-003
	21000	350	2,86E-003	2,86E-003	5,71E-003
	21100	351,67	2,84E-003	2,84E-003	5,69E-003
	21200	353,33	2,83E-003	2,83E-003	5,66E-003
	21300	355	2,82E-003	2,82E-003	5,63E-003
	21400	356,67	2,80E-003	2,80E-003	5,61E-003
	21500	358,33	2,79E-003	2,79E-003	5,58E-003
	21600	360	2,78E-003	2,78E-003	5,56E-003
	21700	361,67	2,76E-003	2,76E-003	5,53E-003
	21800	363,33	2,75E-003	2,75E-003	5,50E-003
	21900	365	2,74E-003	2,74E-003	5,48E-003
	22000	366,67	2,73E-003	2,73E-003	5,45E-003
	22100	368,33	2,71E-003	2,71E-003	5,43E-003
	22200	370	2,70E-003	2,70E-003	5,41E-003
	22300	371,67	2,69E-003	2,69E-003	5,38E-003
	22400	373,33	2,68E-003	2,68E-003	5,36E-003
	22500	375	2,67E-003	2,67E-003	5,33E-003
	22600	376,67	2,65E-003	2,65E-003	5,31E-003
	22700	378,33	2,64E-003	2,64E-003	5,29E-003
	22800	380	2,63E-003	2,63E-003	5,26E-003
	22900	381,67	2,62E-003	2,62E-003	5,24E-003
	23000	383,33	2,61E-003	2,61E-003	5,22E-003
	23100	385	2,60E-003	2,60E-003	5,19E-003
	23200	386,67	2,59E-003	2,59E-003	5,17E-003
	23300	388,33	2,58E-003	2,58E-003	5,15E-003
	23400	390	2,56E-003	2,56E-003	5,13E-003
	23500	391,67	2,55E-003	2,55E-003	5,11E-003
	23600	393,33	2,54E-003	2,54E-003	5,08E-003
	23700	395	2,53E-003	2,53E-003	5,06E-003
	23800	396,67	2,52E-003	2,52E-003	5,04E-003
	23900	398,33	2,51E-003	2,51E-003	5,02E-003
	24000	400	2,50E-003	2,50E-003	5,00E-003
	24100	401,67	2,49E-003	2,49E-003	4,98E-003
	24200	403,33	2,48E-003	2,48E-003	4,96E-003
	24300	405	2,47E-003	2,47E-003	4,94E-003
	24400	406,67	2,46E-003	2,46E-003	4,92E-003
	24500	408,33	2,45E-003	2,45E-003	4,90E-003
	24600	410	2,44E-003	2,44E-003	4,88E-003
	24700	411,67	2,43E-003	2,43E-003	4,86E-003
	24800	413,33	2,42E-003	2,42E-003	4,84E-003
	24900	415	2,41E-003	2,41E-003	4,82E-003
	25000	416,67	2,40E-003	2,40E-003	4,80E-003
	25100	418,33	2,39E-003	2,39E-003	4,78E-003
	25200	420	2,38E-003	2,38E-003	4,76E-003
	25300	421,67	2,37E-003	2,37E-003	4,74E-003
	25400	423,33	2,36E-003	2,36E-003	4,72E-003
	25500	425	2,35E-003	2,35E-003	4,71E-003
	25600	426,67	2,34E-003	2,34E-003	4,69E-003
	25700	428,33	2,33E-003	2,33E-003	4,67E-003
	25800	430	2,33E-003	2,33E-003	4,65E-003
	25900	431,67	2,32E-003	2,32E-003	4,63E-003
	26000	433,33	2,31E-003	2,31E-003	4,62E-003
	26100	435	2,30E-003	2,30E-003	4,60E-003
	26200	436,67	2,29E-003	2,29E-003	4,58E-003
	26300	438,33	2,28E-003	2,28E-003	4,56E-003
	26400	440	2,27E-003	2,27E-003	4,55E-003
	26500	441,67	2,26E-003	2,26E-003	4,53E-003
	26600	443,33	2,26E-003	2,26E-003	4,51E-003
	26700	445	2,25E-003	2,25E-003	4,49E-003
	26800	446,67	2,24E-003	2,24E-003	4,48E-003
	26900	448,33	2,23E-003	2,23E-003	4,46E-003
	27000	450	2,22E-003	2,22E-003	4,44E-003
	27100	451,67	2,21E-003	2,21E-003	4,43E-003
	27200	453,33	2,21E-003	2,21E-003	4,41E-003
	27300	455	2,20E-003	2,20E-003	4,40E-003
	27400	456,67	2,19E-003	2,19E-003	4,38E-003
	27500	458,33	2,18E-003	2,18E-003	4,36E-003
	27600	460	2,17E-003	2,17E-003	4,35E-003
	27700	461,67	2,17E-003	2,17E-003	4,33E-003
	27800	463,33	2,16E-003	2,16E-003	4,32E-003
	27900	465	2,15E-003	2,15E-003	4,30E-003
	28000	466,67	2,14E-003	2,14E-003	4,29E-003
	28100	468,33	2,14E-003	2,14E-003	4,27E-003
	28200	470	2,13E-003	2,13E-003	4,26E-003
	28300	471,67	2,12E-003	2,12E-003	4,24E-003
	28400	473,33	2,11E-003	2,11E-003	4,23E-003
	28500	475	2,11E-003	2,11E-003	4,21E-003
	28600	476,67	2,10E-003	2,10E-003	4,20E-003
	28700	478,33	2,09E-003	2,09E-003	4,18E-003
	28800	480	2,08E-003	2,08E-003	4,17E-003
	28900	481,67	2,08E-003	2,08E-003	4,15E-003
	29000	483,33	2,07E-003	2,07E-003	4,14E-003
	29100	485	2,06E-003	2,06E-003	4,12E-003
	29200	486,67	2,05E-003	2,05E-003	4,11E-003
	29300	488,33	2,05E-003	2,05E-003	4,10E-003
	29400	490	2,04E-003	2,04E-003	4,08E-003
	29500	491,67	2,03E-003	2,03E-003	4,07E-003
	29600	493,33	2,03E-003	2,03E-003	4,05E-003
	29700	495	2,02E-003	2,02E-003	4,04E-003
	29800	496,67	2,01E-003	2,01E-003	4,03E-003
	29900	498,33	2,01E-003	2,01E-003	4,01E-003
	30000	500	2,00E-003	2,00E-003	4,00E-003
	30100	501,67	1,99E-003	1,99E-003	3,99E-003
	30200	503,33	1,99E-003	1,99E-003	3,97E-003
	30300	505	1,98E-003	1,98E-003	3,96E-003
	30400	506,67	1,97E-003	1,97E-003	3,95E-003
	30500	508,33	1,97E-003	1,97E-003	3,93E-003
	30600	510	1,96E-003	1,96E-003	3,92E-003
	30700	511,67	1,95E-003	1,95E-003	3,91E-003
	30800	513,33	1,95E-003	1,95E-003	3,90E-003
	30900	515	1,94E-003	1,94E-003	3,88E-003
	31000	516,67	1,94E-003	1,94E-003	3,87E-003
	31100	518,33	1,93E-003	1,93E-003	3,86E-003
	31200	520	1,92E-003	1,92E-003	3,85E-003
	31300	521,67	1,92E-003	1,92E-003	3,83E-003
	31400	523,33	1,91E-003	1,91E-003	3,82E-003
	31500	525	1,90E-003	1,90E-003	3,81E-003
	31600	526,67	1,90E-003	1,90E-003	3,80E-003
	31700	528,33	1,89E-003	1,89E-003	3,79E-003
	31800	530	1,89E-003	1,89E-003	3,77E-003
	31900	531,67	1,88E-003	1,88E-003	3,76E-003
	32000	533,33	1,88E-003	1,88E-003	3,75E-003
	32100	535	1,87E-003	1,87E-003	3,74E-003
	32200	536,67	1,86E-003	1,86E-003	3,73E-003
	32300	538,33	1,86E-003	1,86E-003	3,72E-003
	32400	540	1,85E-003	1,85E-003	3,70E-003
	32500	541,67	1,85E-003	1,85E-003	3,69E-003
	32600	543,33	1,84E-003	1,84E-003	3,68E-003
	32700	545	1,83E-003	1,83E-003	3,67E-003
	32800	546,67	1,83E-003	1,83E-003	3,66E-003
	32900	548,33	1,82E-003	1,82E-003	3,65E-003
	33000	550	1,82E-003	1,82E-003	3,64E-003
	33100	551,67	1,81E-003	1,81E-003	3,63E-003
	33200	553,33	1,81E-003	1,81E-003	3,61E-003
	33300	555	1,80E-003	1,80E-003	3,60E-003
	33400	556,67	1,80E-003	1,80E-003	3,59E-003
	33500	558,33	1,79E-003	1,79E-003	3,58E-003
	33600	560	1,79E-003	1,79E-003	3,57E-003
	33700	561,67	1,78E-003	1,78E-003	3,56E-003
	33800	563,33	1,78E-003	1,78E-003	3,55E-003
	33900	565	1,77E-003	1,77E-003	3,54E-003
	34000	566,67	1,76E-003	1,76E-003	3,53E-003
	34100	568,33	1,76E-003	1,76E-003	3,52E-003
	34200	570	1,75E-003	1,75E-003	3,51E-003
	34300	571,67	1,75E-003	1,75E-003	3,50E-003
	34400	573,33	1,74E-003	1,74E-003	3,49E-003
	34500	575	1,74E-003	1,74E-003	3,48E-003
	34600	576,67	1,73E-003	1,73E-003	3,47E-003
	34700	578,33	1,73E-003	1,73E-003	3,46E-003
	34800	580	1,72E-003	1,72E-003	3,45E-003
	34900	581,67	1,72E-003	1,72E-003	3,44E-003
	35000	583,33	1,71E-003	1,71E-003	3,43E-003
	35100	585	1,71E-003	1,71E-003	3,42E-003
	35200	586,67	1,70E-003	1,70E-003	3,41E-003
	35300	588,33	1,70E-003	1,70E-003	3,40E-003
	35400	590	1,69E-003	1,69E-003	3,39E-003
	35500	591,67	1,69E-003	1,69E-003	3,38E-003
	35600	593,33	1,69E-003	1,69E-003	3,37E-003
	35700	595	1,68E-003	1,68E-003	3,36E-003
	35800	596,67	1,68E-003	1,68E-003	3,35E-003
	35900	598,33	1,67E-003	1,67E-003	3,34E-003
	36000	600	1,67E-003	1,67E-003	3,33E-003
	36100	601,67	1,66E-003	1,66E-003	3,32E-003
	36200	603,33	1,66E-003	1,66E-003	3,31E-003
	36300	605	1,65E-003	1,65E-003	3,31E-003
	36400	606,67	1,65E-003	1,65E-003	3,30E-003
	36500	608,33	1,64E-003	1,64E-003	3,29E-003
	36600	610	1,64E-003	1,64E-003	3,28E-003
	36700	611,67	1,63E-003	1,63E-003	3,27E-003
	36800	613,33	1,63E-003	1,63E-003	3,26E-003
	36900	615	1,63E-003	1,63E-003	3,25E-003
	37000	616,67	1,62E-003	1,62E-003	3,24E-003
	37100	618,33	1,62E-003	1,62E-003	3,23E-003
	37200	620	1,61E-003	1,61E-003	3,23E-003
	37300	621,67	1,61E-003	1,61E-003	3,22E-003
	37400	623,33	1,60E-003	1,60E-003	3,21E-003
	37500	625	1,60E-003	1,60E-003	3,20E-003
	37600	626,67	1,60E-003	1,60E-003	3,19E-003
	37700	628,33	1,59E-003	1,59E-003	3,18E-003
	37800	630	1,59E-003	1,59E-003	3,17E-003
	37900	631,67	1,58E-003	1,58E-003	3,17E-003
	38000	633,33	1,58E-003	1,58E-003	3,16E-003
	38100	635	1,57E-003	1,57E-003	3,15E-003
	38200	636,67	1,57E-003	1,57E-003	3,14E-003
	38300	638,33	1,57E-003	1,57E-003	3,13E-003
	38400	640	1,56E-003	1,56E-003	3,13E-003
	38500	641,67	1,56E-003	1,56E-003	3,12E-003
	38600	643,33	1,55E-003	1,55E-003	3,11E-003
	38700	645	1,55E-003	1,55E-003	3,10E-003
	38800	646,67	1,55E-003	1,55E-003	3,09E-003
	38900	648,33	1,54E-003	1,54E-003	3,08E-003
	39000	650	1,54E-003	1,54E-003	3,08E-003
	39100	651,67	1,53E-003	1,53E-003	3,07E-003
	39200	653,33	1,53E-003	1,53E-003	3,06E-003
	39300	655	1,53E-003	1,53E-003	3,05E-003
	39400	656,67	1,52E-003	1,52E-003	3,05E-003
	39500	658,33	1,52E-003	1,52E-003	3,04E-003
	39600	660	1,52E-003	1,52E-003	3,03E-003
	39700	661,67	1,51E-003	1,51E-003	3,02E-003

## rpm (16 bits - PIC16F877)
Quartz	(Hz)	4000000
Nb cycles CPU / instruction		4

Frq instruction	(Hz)	1000000
Durée instruction	(s)	1,00E-006

Prescaler		8
Frq timer	(Hz)	125000
Durée incrémentation timer	(s)	8,00E-006

Nb bits timer		16
Nb états timer		65536
Val min timer		0
Val max timer		65535

Durée minimale comptable	(s)	8,00E-006
Durée maximale comptable	(s)	5,24E-001

Durée minimale à compter	(s)	3,00E-003		VRAI		RPM Max 2T
Durée maximale à compter	(s)	4,00E-001		VRAI		RPM Min 4T

				Ok

## rpm_2
Principe : on compte la durée entre chaque impulsion à l'allumage

					2T					4T
	RPM	RPM	Durée tour	Allumage 2T	Allumage 4T		Nb pas	Durée comptée	RPM comptée	écart relatif		Nb pas	Durée comptée	RPM comptée	écart relatif
	(tr/min)	(tr/sec = Hz)	(s)	(s)	(s)			(s)	(tr/min)	(%)			(s)	(tr/min)	(%)
Min	300	5	2,00E-001	2,00E-001	4,00E-001		25000	2,00E-001	300	0		50000	4,00E-001	300	0
Max	20000	333,33	3,00E-003	3,00E-003	6,00E-003		375	3,00E-003	20000	0		750	6,00E-003	20000	0
Précision	10	0,17	6,00E+000	6,00E+000	1,20E+001		750000	6,00E+000	10	0		1500000	1,20E+001	10	0

	310	5,17	1,94E-001	1,94E-001	3,87E-001		24193	1,94E-001	310,01	0		48387	3,87E-001	310	0
	320	5,33	1,88E-001	1,88E-001	3,75E-001		23437	1,87E-001	320,01	0		46875	3,75E-001	320	0
	330	5,5	1,82E-001	1,82E-001	3,64E-001		22727	1,82E-001	330	0		45454	3,64E-001	330	0
	340	5,67	1,76E-001	1,76E-001	3,53E-001		22058	1,76E-001	340,01	0		44117	3,53E-001	340	0
	350	5,83	1,71E-001	1,71E-001	3,43E-001		21428	1,71E-001	350,01	0		42857	3,43E-001	350	0
	360	6	1,67E-001	1,67E-001	3,33E-001		20833	1,67E-001	360,01	0		41666	3,33E-001	360,01	0
	370	6,17	1,62E-001	1,62E-001	3,24E-001		20270	1,62E-001	370	0		40540	3,24E-001	370	0
	380	6,33	1,58E-001	1,58E-001	3,16E-001		19736	1,58E-001	380,02	0		39473	3,16E-001	380,01	0
	390	6,5	1,54E-001	1,54E-001	3,08E-001		19230	1,54E-001	390,02	0		38461	3,08E-001	390,01	0
	400	6,67	1,50E-001	1,50E-001	3,00E-001		18750	1,50E-001	400	0		37500	3,00E-001	400	0
	410	6,83	1,46E-001	1,46E-001	2,93E-001		18292	1,46E-001	410,02	0		36585	2,93E-001	410	0
	420	7	1,43E-001	1,43E-001	2,86E-001		17857	1,43E-001	420	0		35714	2,86E-001	420	0
	430	7,17	1,40E-001	1,40E-001	2,79E-001		17441	1,40E-001	430,02	0		34883	2,79E-001	430,01	0
	440	7,33	1,36E-001	1,36E-001	2,73E-001		17045	1,36E-001	440,01	0		34090	2,73E-001	440,01	0
	450	7,5	1,33E-001	1,33E-001	2,67E-001		16666	1,33E-001	450,02	0		33333	2,67E-001	450	0
	460	7,67	1,30E-001	1,30E-001	2,61E-001		16304	1,30E-001	460,01	0		32608	2,61E-001	460,01	0
	470	7,83	1,28E-001	1,28E-001	2,55E-001		15957	1,28E-001	470,01	0		31914	2,55E-001	470,01	0
	480	8	1,25E-001	1,25E-001	2,50E-001		15625	1,25E-001	480	0		31250	2,50E-001	480	0
	490	8,17	1,22E-001	1,22E-001	2,45E-001		15306	1,22E-001	490	0		30612	2,45E-001	490	0
	500	8,33	1,20E-001	1,20E-001	2,40E-001		15000	1,20E-001	500	0		30000	2,40E-001	500	0
	510	8,5	1,18E-001	1,18E-001	2,35E-001		14705	1,18E-001	510,03	0,01		29411	2,35E-001	510,01	0
	520	8,67	1,15E-001	1,15E-001	2,31E-001		14423	1,15E-001	520	0		28846	2,31E-001	520	0
	530	8,83	1,13E-001	1,13E-001	2,26E-001		14150	1,13E-001	530,04	0,01		28301	2,26E-001	530,02	0
	540	9	1,11E-001	1,11E-001	2,22E-001		13888	1,11E-001	540,03	0,01		27777	2,22E-001	540,02	0
	550	9,17	1,09E-001	1,09E-001	2,18E-001		13636	1,09E-001	550,01	0		27272	2,18E-001	550,01	0
	560	9,33	1,07E-001	1,07E-001	2,14E-001		13392	1,07E-001	560,04	0,01		26785	2,14E-001	560,01	0
	570	9,5	1,05E-001	1,05E-001	2,11E-001		13157	1,05E-001	570,04	0,01		26315	2,11E-001	570,02	0
	580	9,67	1,03E-001	1,03E-001	2,07E-001		12931	1,03E-001	580	0		25862	2,07E-001	580	0
	590	9,83	1,02E-001	1,02E-001	2,03E-001		12711	1,02E-001	590,04	0,01		25423	2,03E-001	590,02	0
	600	10	1,00E-001	1,00E-001	2,00E-001		12500	1,00E-001	600	0		25000	2,00E-001	600	0
	610	10,17	9,84E-002	9,84E-002	1,97E-001		12295	9,84E-002	610	0		24590	1,97E-001	610	0
	620	10,33	9,68E-002	9,68E-002	1,94E-001		12096	9,68E-002	620,04	0,01		24193	1,94E-001	620,01	0
	630	10,5	9,52E-002	9,52E-002	1,90E-001		11904	9,52E-002	630,04	0,01		23809	1,90E-001	630,01	0
	640	10,67	9,38E-002	9,38E-002	1,88E-001		11718	9,37E-002	640,04	0,01		23437	1,87E-001	640,01	0
	650	10,83	9,23E-002	9,23E-002	1,85E-001		11538	9,23E-002	650,03	0		23076	1,85E-001	650,03	0
	660	11	9,09E-002	9,09E-002	1,82E-001		11363	9,09E-002	660,04	0,01		22727	1,82E-001	660,01	0
	670	11,17	8,96E-002	8,96E-002	1,79E-001		11194	8,96E-002	670	0		22388	1,79E-001	670	0
	680	11,33	8,82E-002	8,82E-002	1,76E-001		11029	8,82E-002	680,03	0		22058	1,76E-001	680,03	0
	690	11,5	8,70E-002	8,70E-002	1,74E-001		10869	8,70E-002	690,04	0,01		21739	1,74E-001	690	0
	700	11,67	8,57E-002	8,57E-002	1,71E-001		10714	8,57E-002	700,02	0		21428	1,71E-001	700,02	0
	710	11,83	8,45E-002	8,45E-002	1,69E-001		10563	8,45E-002	710,03	0		21126	1,69E-001	710,03	0
	720	12	8,33E-002	8,33E-002	1,67E-001		10416	8,33E-002	720,05	0,01		20833	1,67E-001	720,01	0
	730	12,17	8,22E-002	8,22E-002	1,64E-001		10273	8,22E-002	730,07	0,01		20547	1,64E-001	730,03	0
	740	12,33	8,11E-002	8,11E-002	1,62E-001		10135	8,11E-002	740,01	0		20270	1,62E-001	740,01	0
	750	12,5	8,00E-002	8,00E-002	1,60E-001		10000	8,00E-002	750	0		20000	1,60E-001	750	0
	760	12,67	7,89E-002	7,89E-002	1,58E-001		9868	7,89E-002	760,03	0		19736	1,58E-001	760,03	0
	770	12,83	7,79E-002	7,79E-002	1,56E-001		9740	7,79E-002	770,02	0		19480	1,56E-001	770,02	0
	780	13	7,69E-002	7,69E-002	1,54E-001		9615	7,69E-002	780,03	0		19230	1,54E-001	780,03	0
	790	13,17	7,59E-002	7,59E-002	1,52E-001		9493	7,59E-002	790,06	0,01		18987	1,52E-001	790,01	0
	800	13,33	7,50E-002	7,50E-002	1,50E-001		9375	7,50E-002	800	0		18750	1,50E-001	800	0
	810	13,5	7,41E-002	7,41E-002	1,48E-001		9259	7,41E-002	810,02	0		18518	1,48E-001	810,02	0
	820	13,67	7,32E-002	7,32E-002	1,46E-001		9146	7,32E-002	820,03	0		18292	1,46E-001	820,03	0
	830	13,83	7,23E-002	7,23E-002	1,45E-001		9036	7,23E-002	830,01	0		18072	1,45E-001	830,01	0
	840	14	7,14E-002	7,14E-002	1,43E-001		8928	7,14E-002	840,05	0,01		17857	1,43E-001	840,01	0
	850	14,17	7,06E-002	7,06E-002	1,41E-001		8823	7,06E-002	850,05	0,01		17647	1,41E-001	850	0
	860	14,33	6,98E-002	6,98E-002	1,40E-001		8720	6,98E-002	860,09	0,01		17441	1,40E-001	860,04	0
	870	14,5	6,90E-002	6,90E-002	1,38E-001		8620	6,90E-002	870,07	0,01		17241	1,38E-001	870,02	0
	880	14,67	6,82E-002	6,82E-002	1,36E-001		8522	6,82E-002	880,08	0,01		17045	1,36E-001	880,02	0
	890	14,83	6,74E-002	6,74E-002	1,35E-001		8426	6,74E-002	890,1	0,01		16853	1,35E-001	890,05	0,01
	900	15	6,67E-002	6,67E-002	1,33E-001		8333	6,67E-002	900,04	0		16666	1,33E-001	900,04	0
	910	15,17	6,59E-002	6,59E-002	1,32E-001		8241	6,59E-002	910,08	0,01		16483	1,32E-001	910,03	0
	920	15,33	6,52E-002	6,52E-002	1,30E-001		8152	6,52E-002	920,02	0		16304	1,30E-001	920,02	0
	930	15,5	6,45E-002	6,45E-002	1,29E-001		8064	6,45E-002	930,06	0,01		16129	1,29E-001	930	0
	940	15,67	6,38E-002	6,38E-002	1,28E-001		7978	6,38E-002	940,09	0,01		15957	1,28E-001	940,03	0
	950	15,83	6,32E-002	6,32E-002	1,26E-001		7894	6,32E-002	950,09	0,01		15789	1,26E-001	950,03	0
	960	16	6,25E-002	6,25E-002	1,25E-001		7812	6,25E-002	960,06	0,01		15625	1,25E-001	960	0
	970	16,17	6,19E-002	6,19E-002	1,24E-001		7731	6,18E-002	970,12	0,01		15463	1,24E-001	970,06	0,01
	980	16,33	6,12E-002	6,12E-002	1,22E-001		7653	6,12E-002	980,01	0		15306	1,22E-001	980,01	0
	990	16,5	6,06E-002	6,06E-002	1,21E-001		7575	6,06E-002	990,1	0,01		15151	1,21E-001	990,03	0
	1000	16,67	6,00E-002	6,00E-002	1,20E-001		7500	6,00E-002	1000	0		15000	1,20E-001	1000	0
	1010	16,83	5,94E-002	5,94E-002	1,19E-001		7425	5,94E-002	1010,1	0,01		14851	1,19E-001	1010,03	0
	1020	17	5,88E-002	5,88E-002	1,18E-001		7352	5,88E-002	1020,13	0,01		14705	1,18E-001	1020,06	0,01
	1030	17,17	5,83E-002	5,83E-002	1,17E-001		7281	5,82E-002	1030,08	0,01		14563	1,17E-001	1030,01	0
	1040	17,33	5,77E-002	5,77E-002	1,15E-001		7211	5,77E-002	1040,08	0,01		14423	1,15E-001	1040,01	0
	1050	17,5	5,71E-002	5,71E-002	1,14E-001		7142	5,71E-002	1050,13	0,01		14285	1,14E-001	1050,05	0,01
	1060	17,67	5,66E-002	5,66E-002	1,13E-001		7075	5,66E-002	1060,07	0,01		14150	1,13E-001	1060,07	0,01
	1070	17,83	5,61E-002	5,61E-002	1,12E-001		7009	5,61E-002	1070,05	0		14018	1,12E-001	1070,05	0
	1080	18	5,56E-002	5,56E-002	1,11E-001		6944	5,56E-002	1080,07	0,01		13888	1,11E-001	1080,07	0,01
	1090	18,17	5,50E-002	5,50E-002	1,10E-001		6880	5,50E-002	1090,12	0,01		13761	1,10E-001	1090,04	0
	1100	18,33	5,45E-002	5,45E-002	1,09E-001		6818	5,45E-002	1100,03	0		13636	1,09E-001	1100,03	0
	1110	18,5	5,41E-002	5,41E-002	1,08E-001		6756	5,40E-002	1110,12	0,01		13513	1,08E-001	1110,04	0
	1120	18,67	5,36E-002	5,36E-002	1,07E-001		6696	5,36E-002	1120,07	0,01		13392	1,07E-001	1120,07	0,01
	1130	18,83	5,31E-002	5,31E-002	1,06E-001		6637	5,31E-002	1130,03	0		13274	1,06E-001	1130,03	0
	1140	19	5,26E-002	5,26E-002	1,05E-001		6578	5,26E-002	1140,16	0,01		13157	1,05E-001	1140,08	0,01
	1150	19,17	5,22E-002	5,22E-002	1,04E-001		6521	5,22E-002	1150,13	0,01		13043	1,04E-001	1150,04	0
	1160	19,33	5,17E-002	5,17E-002	1,03E-001		6465	5,17E-002	1160,09	0,01		12931	1,03E-001	1160	0
	1170	19,5	5,13E-002	5,13E-002	1,03E-001		6410	5,13E-002	1170,05	0		12820	1,03E-001	1170,05	0
	1180	19,67	5,08E-002	5,08E-002	1,02E-001		6355	5,08E-002	1180,17	0,01		12711	1,02E-001	1180,08	0,01
	1190	19,83	5,04E-002	5,04E-002	1,01E-001		6302	5,04E-002	1190,1	0,01		12605	1,01E-001	1190	0
	1200	20	5,00E-002	5,00E-002	1,00E-001		6250	5,00E-002	1200	0		12500	1,00E-001	1200	0
	1210	20,17	4,96E-002	4,96E-002	9,92E-002		6198	4,96E-002	1210,07	0,01		12396	9,92E-002	1210,07	0,01
	1220	20,33	4,92E-002	4,92E-002	9,84E-002		6147	4,92E-002	1220,11	0,01		12295	9,84E-002	1220,01	0
	1230	20,5	4,88E-002	4,88E-002	9,76E-002		6097	4,88E-002	1230,11	0,01		12195	9,76E-002	1230,01	0
	1240	20,67	4,84E-002	4,84E-002	9,68E-002		6048	4,84E-002	1240,08	0,01		12096	9,68E-002	1240,08	0,01
	1250	20,83	4,80E-002	4,80E-002	9,60E-002		6000	4,80E-002	1250	0		12000	9,60E-002	1250	0
	1260	21	4,76E-002	4,76E-002	9,52E-002		5952	4,76E-002	1260,08	0,01		11904	9,52E-002	1260,08	0,01
	1270	21,17	4,72E-002	4,72E-002	9,45E-002		5905	4,72E-002	1270,11	0,01		11811	9,45E-002	1270	0
	1280	21,33	4,69E-002	4,69E-002	9,38E-002		5859	4,69E-002	1280,08	0,01		11718	9,37E-002	1280,08	0,01
	1290	21,5	4,65E-002	4,65E-002	9,30E-002		5813	4,65E-002	1290,21	0,02		11627	9,30E-002	1290,1	0,01
	1300	21,67	4,62E-002	4,62E-002	9,23E-002		5769	4,62E-002	1300,05	0		11538	9,23E-002	1300,05	0
	1310	21,83	4,58E-002	4,58E-002	9,16E-002		5725	4,58E-002	1310,04	0		11450	9,16E-002	1310,04	0
	1320	22	4,55E-002	4,55E-002	9,09E-002		5681	4,54E-002	1320,19	0,01		11363	9,09E-002	1320,07	0,01
	1330	22,17	4,51E-002	4,51E-002	9,02E-002		5639	4,51E-002	1330,02	0		11278	9,02E-002	1330,02	0
	1340	22,33	4,48E-002	4,48E-002	8,96E-002		5597	4,48E-002	1340	0		11194	8,96E-002	1340	0
	1350	22,5	4,44E-002	4,44E-002	8,89E-002		5555	4,44E-002	1350,14	0,01		11111	8,89E-002	1350,01	0
	1360	22,67	4,41E-002	4,41E-002	8,82E-002		5514	4,41E-002	1360,17	0,01		11029	8,82E-002	1360,05	0
	1370	22,83	4,38E-002	4,38E-002	8,76E-002		5474	4,38E-002	1370,11	0,01		10948	8,76E-002	1370,11	0,01
	1380	23	4,35E-002	4,35E-002	8,70E-002		5434	4,35E-002	1380,2	0,01		10869	8,70E-002	1380,07	0,01
	1390	23,17	4,32E-002	4,32E-002	8,63E-002		5395	4,32E-002	1390,18	0,01		10791	8,63E-002	1390,05	0
	1400	23,33	4,29E-002	4,29E-002	8,57E-002		5357	4,29E-002	1400,04	0		10714	8,57E-002	1400,04	0
	1410	23,5	4,26E-002	4,26E-002	8,51E-002		5319	4,26E-002	1410,04	0		10638	8,51E-002	1410,04	0
	1420	23,67	4,23E-002	4,23E-002	8,45E-002		5281	4,22E-002	1420,19	0,01		10563	8,45E-002	1420,05	0
	1430	23,83	4,20E-002	4,20E-002	8,39E-002		5244	4,20E-002	1430,21	0,01		10489	8,39E-002	1430,07	0
	1440	24	4,17E-002	4,17E-002	8,33E-002		5208	4,17E-002	1440,09	0,01		10416	8,33E-002	1440,09	0,01
	1450	24,17	4,14E-002	4,14E-002	8,28E-002		5172	4,14E-002	1450,12	0,01		10344	8,28E-002	1450,12	0,01
	1460	24,33	4,11E-002	4,11E-002	8,22E-002		5136	4,11E-002	1460,28	0,02		10273	8,22E-002	1460,14	0,01
	1470	24,5	4,08E-002	4,08E-002	8,16E-002		5102	4,08E-002	1470,01	0		10204	8,16E-002	1470,01	0
	1480	24,67	4,05E-002	4,05E-002	8,11E-002		5067	4,05E-002	1480,17	0,01		10135	8,11E-002	1480,02	0
	1490	24,83	4,03E-002	4,03E-002	8,05E-002		5033	4,03E-002	1490,16	0,01		10067	8,05E-002	1490,02	0
	1500	25	4,00E-002	4,00E-002	8,00E-002		5000	4,00E-002	1500	0		10000	8,00E-002	1500	0
	1510	25,17	3,97E-002	3,97E-002	7,95E-002		4966	3,97E-002	1510,27	0,02		9933	7,95E-002	1510,12	0,01
	1520	25,33	3,95E-002	3,95E-002	7,89E-002		4934	3,95E-002	1520,06	0		9868	7,89E-002	1520,06	0
	1530	25,5	3,92E-002	3,92E-002	7,84E-002		4901	3,92E-002	1530,3	0,02		9803	7,84E-002	1530,14	0,01
	1540	25,67	3,90E-002	3,90E-002	7,79E-002		4870	3,90E-002	1540,04	0		9740	7,79E-002	1540,04	0
	1550	25,83	3,87E-002	3,87E-002	7,74E-002		4838	3,87E-002	1550,23	0,01		9677	7,74E-002	1550,07	0
	1560	26	3,85E-002	3,85E-002	7,69E-002		4807	3,85E-002	1560,22	0,01		9615	7,69E-002	1560,06	0
	1570	26,17	3,82E-002	3,82E-002	7,64E-002		4777	3,82E-002	1570,02	0		9554	7,64E-002	1570,02	0
	1580	26,33	3,80E-002	3,80E-002	7,59E-002		4746	3,80E-002	1580,28	0,02		9493	7,59E-002	1580,11	0,01
	1590	26,5	3,77E-002	3,77E-002	7,55E-002		4716	3,77E-002	1590,33	0,02		9433	7,55E-002	1590,16	0,01
	1600	26,67	3,75E-002	3,75E-002	7,50E-002		4687	3,75E-002	1600,17	0,01		9375	7,50E-002	1600	0
	1610	26,83	3,73E-002	3,73E-002	7,45E-002		4658	3,73E-002	1610,13	0,01		9316	7,45E-002	1610,13	0,01
	1620	27	3,70E-002	3,70E-002	7,41E-002		4629	3,70E-002	1620,22	0,01		9259	7,41E-002	1620,05	0
	1630	27,17	3,68E-002	3,68E-002	7,36E-002		4601	3,68E-002	1630,08	0		9202	7,36E-002	1630,08	0
	1640	27,33	3,66E-002	3,66E-002	7,32E-002		4573	3,66E-002	1640,06	0		9146	7,32E-002	1640,06	0
	1650	27,5	3,64E-002	3,64E-002	7,27E-002		4545	3,64E-002	1650,17	0,01		9090	7,27E-002	1650,17	0,01
	1660	27,67	3,61E-002	3,61E-002	7,23E-002		4518	3,61E-002	1660,03	0		9036	7,23E-002	1660,03	0
	1670	27,83	3,59E-002	3,59E-002	7,19E-002		4491	3,59E-002	1670,01	0		8982	7,19E-002	1670,01	0
	1680	28	3,57E-002	3,57E-002	7,14E-002		4464	3,57E-002	1680,11	0,01		8928	7,14E-002	1680,11	0,01
	1690	28,17	3,55E-002	3,55E-002	7,10E-002		4437	3,55E-002	1690,33	0,02		8875	7,10E-002	1690,14	0,01
	1700	28,33	3,53E-002	3,53E-002	7,06E-002		4411	3,53E-002	1700,29	0,02		8823	7,06E-002	1700,1	0,01
	1710	28,5	3,51E-002	3,51E-002	7,02E-002		4385	3,51E-002	1710,38	0,02		8771	7,02E-002	1710,18	0,01
	1720	28,67	3,49E-002	3,49E-002	6,98E-002		4360	3,49E-002	1720,18	0,01		8720	6,98E-002	1720,18	0,01
	1730	28,83	3,47E-002	3,47E-002	6,94E-002		4335	3,47E-002	1730,1	0,01		8670	6,94E-002	1730,1	0,01
	1740	29	3,45E-002	3,45E-002	6,90E-002		4310	3,45E-002	1740,14	0,01		8620	6,90E-002	1740,14	0,01
	1750	29,17	3,43E-002	3,43E-002	6,86E-002		4285	3,43E-002	1750,29	0,02		8571	6,86E-002	1750,09	0,01
	1760	29,33	3,41E-002	3,41E-002	6,82E-002		4261	3,41E-002	1760,15	0,01		8522	6,82E-002	1760,15	0,01
	1770	29,5	3,39E-002	3,39E-002	6,78E-002		4237	3,39E-002	1770,12	0,01		8474	6,78E-002	1770,12	0,01
	1780	29,67	3,37E-002	3,37E-002	6,74E-002		4213	3,37E-002	1780,2	0,01		8426	6,74E-002	1780,2	0,01
	1790	29,83	3,35E-002	3,35E-002	6,70E-002		4189	3,35E-002	1790,4	0,02		8379	6,70E-002	1790,19	0,01
	1800	30	3,33E-002	3,33E-002	6,67E-002		4166	3,33E-002	1800,29	0,02		8333	6,67E-002	1800,07	0
	1810	30,17	3,31E-002	3,31E-002	6,63E-002		4143	3,31E-002	1810,28	0,02		8287	6,63E-002	1810,06	0
	1820	30,33	3,30E-002	3,30E-002	6,59E-002		4120	3,30E-002	1820,39	0,02		8241	6,59E-002	1820,17	0,01
	1830	30,5	3,28E-002	3,28E-002	6,56E-002		4098	3,28E-002	1830,16	0,01		8196	6,56E-002	1830,16	0,01
	1840	30,67	3,26E-002	3,26E-002	6,52E-002		4076	3,26E-002	1840,04	0		8152	6,52E-002	1840,04	0
	1850	30,83	3,24E-002	3,24E-002	6,49E-002		4054	3,24E-002	1850,02	0		8108	6,49E-002	1850,02	0
	1860	31	3,23E-002	3,23E-002	6,45E-002		4032	3,23E-002	1860,12	0,01		8064	6,45E-002	1860,12	0,01
	1870	31,17	3,21E-002	3,21E-002	6,42E-002		4010	3,21E-002	1870,32	0,02		8021	6,42E-002	1870,09	0
	1880	31,33	3,19E-002	3,19E-002	6,38E-002		3989	3,19E-002	1880,17	0,01		7978	6,38E-002	1880,17	0,01
	1890	31,5	3,17E-002	3,17E-002	6,35E-002		3968	3,17E-002	1890,12	0,01		7936	6,35E-002	1890,12	0,01
	1900	31,67	3,16E-002	3,16E-002	6,32E-002		3947	3,16E-002	1900,18	0,01		7894	6,32E-002	1900,18	0,01
	1910	31,83	3,14E-002	3,14E-002	6,28E-002		3926	3,14E-002	1910,34	0,02		7853	6,28E-002	1910,1	0,01
	1920	32	3,13E-002	3,13E-002	6,25E-002		3906	3,12E-002	1920,12	0,01		7812	6,25E-002	1920,12	0,01
	1930	32,17	3,11E-002	3,11E-002	6,22E-002		3886	3,11E-002	1930,01	0		7772	6,22E-002	1930,01	0
	1940	32,33	3,09E-002	3,09E-002	6,19E-002		3865	3,09E-002	1940,49	0,03		7731	6,18E-002	1940,24	0,01
	1950	32,5	3,08E-002	3,08E-002	6,15E-002		3846	3,08E-002	1950,08	0		7692	6,15E-002	1950,08	0
	1960	32,67	3,06E-002	3,06E-002	6,12E-002		3826	3,06E-002	1960,27	0,01		7653	6,12E-002	1960,02	0
	1970	32,83	3,05E-002	3,05E-002	6,09E-002		3807	3,05E-002	1970,06	0		7614	6,09E-002	1970,06	0
	1980	33	3,03E-002	3,03E-002	6,06E-002		3787	3,03E-002	1980,46	0,02		7575	6,06E-002	1980,2	0,01
	1990	33,17	3,02E-002	3,02E-002	6,03E-002		3768	3,01E-002	1990,45	0,02		7537	6,03E-002	1990,18	0,01
	2000	33,33	3,00E-002	3,00E-002	6,00E-002		3750	3,00E-002	2000	0		7500	6,00E-002	2000	0
	2010	33,5	2,99E-002	2,99E-002	5,97E-002		3731	2,98E-002	2010,18	0,01		7462	5,97E-002	2010,18	0,01
	2020	33,67	2,97E-002	2,97E-002	5,94E-002		3712	2,97E-002	2020,47	0,02		7425	5,94E-002	2020,2	0,01
	2030	33,83	2,96E-002	2,96E-002	5,91E-002		3694	2,96E-002	2030,32	0,02		7389	5,91E-002	2030,04	0
	2040	34	2,94E-002	2,94E-002	5,88E-002		3676	2,94E-002	2040,26	0,01		7352	5,88E-002	2040,26	0,01
	2050	34,17	2,93E-002	2,93E-002	5,85E-002		3658	2,93E-002	2050,3	0,01		7317	5,85E-002	2050,02	0
	2060	34,33	2,91E-002	2,91E-002	5,83E-002		3640	2,91E-002	2060,44	0,02		7281	5,82E-002	2060,16	0,01
	2070	34,5	2,90E-002	2,90E-002	5,80E-002		3623	2,90E-002	2070,11	0,01		7246	5,80E-002	2070,11	0,01
	2080	34,67	2,88E-002	2,88E-002	5,77E-002		3605	2,88E-002	2080,44	0,02		7211	5,77E-002	2080,16	0,01
	2090	34,83	2,87E-002	2,87E-002	5,74E-002		3588	2,87E-002	2090,3	0,01		7177	5,74E-002	2090,01	0
	2100	35	2,86E-002	2,86E-002	5,71E-002		3571	2,86E-002	2100,25	0,01		7142	5,71E-002	2100,25	0,01
	2110	35,17	2,84E-002	2,84E-002	5,69E-002		3554	2,84E-002	2110,3	0,01		7109	5,69E-002	2110	0
	2120	35,33	2,83E-002	2,83E-002	5,66E-002		3537	2,83E-002	2120,44	0,02		7075	5,66E-002	2120,14	0,01
	2130	35,5	2,82E-002	2,82E-002	5,63E-002		3521	2,82E-002	2130,08	0		7042	5,63E-002	2130,08	0
	2140	35,67	2,80E-002	2,80E-002	5,61E-002		3504	2,80E-002	2140,41	0,02		7009	5,61E-002	2140,11	0
	2150	35,83	2,79E-002	2,79E-002	5,58E-002		3488	2,79E-002	2150,23	0,01		6976	5,58E-002	2150,23	0,01
	2160	36	2,78E-002	2,78E-002	5,56E-002		3472	2,78E-002	2160,14	0,01		6944	5,56E-002	2160,14	0,01
	2170	36,17	2,76E-002	2,76E-002	5,53E-002		3456	2,76E-002	2170,14	0,01		6912	5,53E-002	2170,14	0,01
	2180	36,33	2,75E-002	2,75E-002	5,50E-002		3440	2,75E-002	2180,23	0,01		6880	5,50E-002	2180,23	0,01
	2190	36,5	2,74E-002	2,74E-002	5,48E-002		3424	2,74E-002	2190,42	0,02		6849	5,48E-002	2190,1	0
	2200	36,67	2,73E-002	2,73E-002	5,45E-002		3409	2,73E-002	2200,06	0		6818	5,45E-002	2200,06	0
	2210	36,83	2,71E-002	2,71E-002	5,43E-002		3393	2,71E-002	2210,43	0,02		6787	5,43E-002	2210,11	0
	2220	37	2,70E-002	2,70E-002	5,41E-002		3378	2,70E-002	2220,25	0,01		6756	5,40E-002	2220,25	0,01
	2230	37,17	2,69E-002	2,69E-002	5,38E-002		3363	2,69E-002	2230,15	0,01		6726	5,38E-002	2230,15	0,01
	2240	37,33	2,68E-002	2,68E-002	5,36E-002		3348	2,68E-002	2240,14	0,01		6696	5,36E-002	2240,14	0,01
	2250	37,5	2,67E-002	2,67E-002	5,33E-002		3333	2,67E-002	2250,23	0,01		6666	5,33E-002	2250,23	0,01
	2260	37,67	2,65E-002	2,65E-002	5,31E-002		3318	2,65E-002	2260,4	0,02		6637	5,31E-002	2260,06	0
	2270	37,83	2,64E-002	2,64E-002	5,29E-002		3303	2,64E-002	2270,66	0,03		6607	5,29E-002	2270,32	0,01
	2280	38	2,63E-002	2,63E-002	5,26E-002		3289	2,63E-002	2280,33	0,01		6578	5,26E-002	2280,33	0,01
	2290	38,17	2,62E-002	2,62E-002	5,24E-002		3275	2,62E-002	2290,08	0		6550	5,24E-002	2290,08	0
	2300	38,33	2,61E-002	2,61E-002	5,22E-002		3260	2,61E-002	2300,61	0,03		6521	5,22E-002	2300,26	0,01
	2310	38,5	2,60E-002	2,60E-002	5,19E-002		3246	2,60E-002	2310,54	0,02		6493	5,19E-002	2310,18	0,01
	2320	38,67	2,59E-002	2,59E-002	5,17E-002		3232	2,59E-002	2320,54	0,02		6465	5,17E-002	2320,19	0,01
	2330	38,83	2,58E-002	2,58E-002	5,15E-002		3218	2,57E-002	2330,64	0,03		6437	5,15E-002	2330,28	0,01
	2340	39	2,56E-002	2,56E-002	5,13E-002		3205	2,56E-002	2340,09	0		6410	5,13E-002	2340,09	0
	2350	39,17	2,55E-002	2,55E-002	5,11E-002		3191	2,55E-002	2350,36	0,02		6382	5,11E-002	2350,36	0,02
	2360	39,33	2,54E-002	2,54E-002	5,08E-002		3177	2,54E-002	2360,72	0,03		6355	5,08E-002	2360,35	0,01
	2370	39,5	2,53E-002	2,53E-002	5,06E-002		3164	2,53E-002	2370,42	0,02		6329	5,06E-002	2370,04	0
	2380	39,67	2,52E-002	2,52E-002	5,04E-002		3151	2,52E-002	2380,2	0,01		6302	5,04E-002	2380,2	0,01
	2390	39,83	2,51E-002	2,51E-002	5,02E-002		3138	2,51E-002	2390,06	0		6276	5,02E-002	2390,06	0
	2400	40	2,50E-002	2,50E-002	5,00E-002		3125	2,50E-002	2400	0		6250	5,00E-002	2400	0
	2410	40,17	2,49E-002	2,49E-002	4,98E-002		3112	2,49E-002	2410,03	0		6224	4,98E-002	2410,03	0
	2420	40,33	2,48E-002	2,48E-002	4,96E-002		3099	2,48E-002	2420,14	0,01		6198	4,96E-002	2420,14	0,01
	2430	40,5	2,47E-002	2,47E-002	4,94E-002		3086	2,47E-002	2430,33	0,01		6172	4,94E-002	2430,33	0,01
	2440	40,67	2,46E-002	2,46E-002	4,92E-002		3073	2,46E-002	2440,61	0,03		6147	4,92E-002	2440,21	0,01
	2450	40,83	2,45E-002	2,45E-002	4,90E-002		3061	2,45E-002	2450,18	0,01		6122	4,90E-002	2450,18	0,01
	2460	41	2,44E-002	2,44E-002	4,88E-002		3048	2,44E-002	2460,63	0,03		6097	4,88E-002	2460,23	0,01
	2470	41,17	2,43E-002	2,43E-002	4,86E-002		3036	2,43E-002	2470,36	0,01		6072	4,86E-002	2470,36	0,01
	2480	41,33	2,42E-002	2,42E-002	4,84E-002		3024	2,42E-002	2480,16	0,01		6048	4,84E-002	2480,16	0,01
	2490	41,5	2,41E-002	2,41E-002	4,82E-002		3012	2,41E-002	2490,04	0		6024	4,82E-002	2490,04	0
	2500	41,67	2,40E-002	2,40E-002	4,80E-002		3000	2,40E-002	2500	0		6000	4,80E-002	2500	0
	2510	41,83	2,39E-002	2,39E-002	4,78E-002		2988	2,39E-002	2510,04	0		5976	4,78E-002	2510,04	0
	2520	42	2,38E-002	2,38E-002	4,76E-002		2976	2,38E-002	2520,16	0,01		5952	4,76E-002	2520,16	0,01
	2530	42,17	2,37E-002	2,37E-002	4,74E-002		2964	2,37E-002	2530,36	0,01		5928	4,74E-002	2530,36	0,01
	2540	42,33	2,36E-002	2,36E-002	4,72E-002		2952	2,36E-002	2540,65	0,03		5905	4,72E-002	2540,22	0,01
	2550	42,5	2,35E-002	2,35E-002	4,71E-002		2941	2,35E-002	2550,15	0,01		5882	4,71E-002	2550,15	0,01
	2560	42,67	2,34E-002	2,34E-002	4,69E-002		2929	2,34E-002	2560,6	0,02		5859	4,69E-002	2560,16	0,01
	2570	42,83	2,33E-002	2,33E-002	4,67E-002		2918	2,33E-002	2570,25	0,01		5836	4,67E-002	2570,25	0,01
	2580	43	2,33E-002	2,33E-002	4,65E-002		2906	2,32E-002	2580,87	0,03		5813	4,65E-002	2580,42	0,02
	2590	43,17	2,32E-002	2,32E-002	4,63E-002		2895	2,32E-002	2590,67	0,03		5791	4,63E-002	2590,23	0,01
	2600	43,33	2,31E-002	2,31E-002	4,62E-002		2884	2,31E-002	2600,55	0,02		5769	4,62E-002	2600,1	0
	2610	43,5	2,30E-002	2,30E-002	4,60E-002		2873	2,30E-002	2610,51	0,02		5747	4,60E-002	2610,06	0
	2620	43,67	2,29E-002	2,29E-002	4,58E-002		2862	2,29E-002	2620,55	0,02		5725	4,58E-002	2620,09	0
	2630	43,83	2,28E-002	2,28E-002	4,56E-002		2851	2,28E-002	2630,66	0,02		5703	4,56E-002	2630,19	0,01
	2640	44	2,27E-002	2,27E-002	4,55E-002		2840	2,27E-002	2640,85	0,03		5681	4,54E-002	2640,38	0,01
	2650	44,17	2,26E-002	2,26E-002	4,53E-002		2830	2,26E-002	2650,18	0,01		5660	4,53E-002	2650,18	0,01
	2660	44,33	2,26E-002	2,26E-002	4,51E-002		2819	2,26E-002	2660,52	0,02		5639	4,51E-002	2660,05	0
	2670	44,5	2,25E-002	2,25E-002	4,49E-002		2808	2,25E-002	2670,94	0,04		5617	4,49E-002	2670,46	0,02
	2680	44,67	2,24E-002	2,24E-002	4,48E-002		2798	2,24E-002	2680,49	0,02		5597	4,48E-002	2680,01	0
	2690	44,83	2,23E-002	2,23E-002	4,46E-002		2788	2,23E-002	2690,1	0		5576	4,46E-002	2690,1	0
	2700	45	2,22E-002	2,22E-002	4,44E-002		2777	2,22E-002	2700,76	0,03		5555	4,44E-002	2700,27	0,01
	2710	45,17	2,21E-002	2,21E-002	4,43E-002		2767	2,21E-002	2710,52	0,02		5535	4,43E-002	2710,03	0
	2720	45,33	2,21E-002	2,21E-002	4,41E-002		2757	2,21E-002	2720,35	0,01		5514	4,41E-002	2720,35	0,01
	2730	45,5	2,20E-002	2,20E-002	4,40E-002		2747	2,20E-002	2730,25	0,01		5494	4,40E-002	2730,25	0,01
	2740	45,67	2,19E-002	2,19E-002	4,38E-002		2737	2,19E-002	2740,23	0,01		5474	4,38E-002	2740,23	0,01
	2750	45,83	2,18E-002	2,18E-002	4,36E-002		2727	2,18E-002	2750,28	0,01		5454	4,36E-002	2750,28	0,01
	2760	46	2,17E-002	2,17E-002	4,35E-002		2717	2,17E-002	2760,4	0,01		5434	4,35E-002	2760,4	0,01
	2770	46,17	2,17E-002	2,17E-002	4,33E-002		2707	2,17E-002	2770,59	0,02		5415	4,33E-002	2770,08	0
	2780	46,33	2,16E-002	2,16E-002	4,32E-002		2697	2,16E-002	2780,87	0,03		5395	4,32E-002	2780,35	0,01
	2790	46,5	2,15E-002	2,15E-002	4,30E-002		2688	2,15E-002	2790,18	0,01		5376	4,30E-002	2790,18	0,01
	2800	46,67	2,14E-002	2,14E-002	4,29E-002		2678	2,14E-002	2800,6	0,02		5357	4,29E-002	2800,07	0
	2810	46,83	2,14E-002	2,14E-002	4,27E-002		2669	2,14E-002	2810,04	0		5338	4,27E-002	2810,04	0
	2820	47	2,13E-002	2,13E-002	4,26E-002		2659	2,13E-002	2820,61	0,02		5319	4,26E-002	2820,08	0
	2830	47,17	2,12E-002	2,12E-002	4,24E-002		2650	2,12E-002	2830,19	0,01		5300	4,24E-002	2830,19	0,01
	2840	47,33	2,11E-002	2,11E-002	4,23E-002		2640	2,11E-002	2840,91	0,03		5281	4,22E-002	2840,37	0,01
	2850	47,5	2,11E-002	2,11E-002	4,21E-002		2631	2,10E-002	2850,63	0,02		5263	4,21E-002	2850,09	0
	2860	47,67	2,10E-002	2,10E-002	4,20E-002		2622	2,10E-002	2860,41	0,01		5244	4,20E-002	2860,41	0,01
	2870	47,83	2,09E-002	2,09E-002	4,18E-002		2613	2,09E-002	2870,26	0,01		5226	4,18E-002	2870,26	0,01
	2880	48	2,08E-002	2,08E-002	4,17E-002		2604	2,08E-002	2880,18	0,01		5208	4,17E-002	2880,18	0,01
	2890	48,17	2,08E-002	2,08E-002	4,15E-002		2595	2,08E-002	2890,17	0,01		5190	4,15E-002	2890,17	0,01
	2900	48,33	2,07E-002	2,07E-002	4,14E-002		2586	2,07E-002	2900,23	0,01		5172	4,14E-002	2900,23	0,01
	2910	48,5	2,06E-002	2,06E-002	4,12E-002		2577	2,06E-002	2910,36	0,01		5154	4,12E-002	2910,36	0,01
	2920	48,67	2,05E-002	2,05E-002	4,11E-002		2568	2,05E-002	2920,56	0,02		5136	4,11E-002	2920,56	0,02
	2930	48,83	2,05E-002	2,05E-002	4,10E-002		2559	2,05E-002	2930,83	0,03		5119	4,10E-002	2930,26	0,01
	2940	49	2,04E-002	2,04E-002	4,08E-002		2551	2,04E-002	2940,02	0		5102	4,08E-002	2940,02	0
	2950	49,17	2,03E-002	2,03E-002	4,07E-002		2542	2,03E-002	2950,43	0,01		5084	4,07E-002	2950,43	0,01
	2960	49,33	2,03E-002	2,03E-002	4,05E-002		2533	2,03E-002	2960,92	0,03		5067	4,05E-002	2960,33	0,01
	2970	49,5	2,02E-002	2,02E-002	4,04E-002		2525	2,02E-002	2970,3	0,01		5050	4,04E-002	2970,3	0,01
	2980	49,67	2,01E-002	2,01E-002	4,03E-002		2516	2,01E-002	2980,92	0,03		5033	4,03E-002	2980,33	0,01
	2990	49,83	2,01E-002	2,01E-002	4,01E-002		2508	2,01E-002	2990,43	0,01		5016	4,01E-002	2990,43	0,01
	3000	50	2,00E-002	2,00E-002	4,00E-002		2500	2,00E-002	3000	0		5000	4,00E-002	3000	0
	3010	50,17	1,99E-002	1,99E-002	3,99E-002		2491	1,99E-002	3010,84	0,03		4983	3,99E-002	3010,23	0,01
	3020	50,33	1,99E-002	1,99E-002	3,97E-002		2483	1,99E-002	3020,54	0,02		4966	3,97E-002	3020,54	0,02
	3030	50,5	1,98E-002	1,98E-002	3,96E-002		2475	1,98E-002	3030,3	0,01		4950	3,96E-002	3030,3	0,01
	3040	50,67	1,97E-002	1,97E-002	3,95E-002		2467	1,97E-002	3040,13	0		4934	3,95E-002	3040,13	0
	3050	50,83	1,97E-002	1,97E-002	3,93E-002		2459	1,97E-002	3050,02	0		4918	3,93E-002	3050,02	0
	3060	51	1,96E-002	1,96E-002	3,92E-002		2450	1,96E-002	3061,22	0,04		4901	3,92E-002	3060,6	0,02
	3070	51,17	1,95E-002	1,95E-002	3,91E-002		2442	1,95E-002	3071,25	0,04		4885	3,91E-002	3070,62	0,02
	3080	51,33	1,95E-002	1,95E-002	3,90E-002		2435	1,95E-002	3080,08	0		4870	3,90E-002	3080,08	0
	3090	51,5	1,94E-002	1,94E-002	3,88E-002		2427	1,94E-002	3090,23	0,01		4854	3,88E-002	3090,23	0,01
	3100	51,67	1,94E-002	1,94E-002	3,87E-002		2419	1,94E-002	3100,45	0,01		4838	3,87E-002	3100,45	0,01
	3110	51,83	1,93E-002	1,93E-002	3,86E-002		2411	1,93E-002	3110,74	0,02		4823	3,86E-002	3110,1	0
	3120	52	1,92E-002	1,92E-002	3,85E-002		2403	1,92E-002	3121,1	0,04		4807	3,85E-002	3120,45	0,01
	3130	52,17	1,92E-002	1,92E-002	3,83E-002		2396	1,92E-002	3130,22	0,01		4792	3,83E-002	3130,22	0,01
	3140	52,33	1,91E-002	1,91E-002	3,82E-002		2388	1,91E-002	3140,7	0,02		4777	3,82E-002	3140,05	0
	3150	52,5	1,90E-002	1,90E-002	3,81E-002		2380	1,90E-002	3151,26	0,04		4761	3,81E-002	3150,6	0,02
	3160	52,67	1,90E-002	1,90E-002	3,80E-002		2373	1,90E-002	3160,56	0,02		4746	3,80E-002	3160,56	0,02
	3170	52,83	1,89E-002	1,89E-002	3,79E-002		2365	1,89E-002	3171,25	0,04		4731	3,78E-002	3170,58	0,02
	3180	53	1,89E-002	1,89E-002	3,77E-002		2358	1,89E-002	3180,66	0,02		4716	3,77E-002	3180,66	0,02
	3190	53,17	1,88E-002	1,88E-002	3,76E-002		2351	1,88E-002	3190,13	0		4702	3,76E-002	3190,13	0
	3200	53,33	1,88E-002	1,88E-002	3,75E-002		2343	1,87E-002	3201,02	0,03		4687	3,75E-002	3200,34	0,01
	3210	53,5	1,87E-002	1,87E-002	3,74E-002		2336	1,87E-002	3210,62	0,02		4672	3,74E-002	3210,62	0,02
	3220	53,67	1,86E-002	1,86E-002	3,73E-002		2329	1,86E-002	3220,27	0,01		4658	3,73E-002	3220,27	0,01
	3230	53,83	1,86E-002	1,86E-002	3,72E-002		2321	1,86E-002	3231,37	0,04		4643	3,71E-002	3230,67	0,02
	3240	54	1,85E-002	1,85E-002	3,70E-002		2314	1,85E-002	3241,14	0,04		4629	3,70E-002	3240,44	0,01
	3250	54,17	1,85E-002	1,85E-002	3,69E-002		2307	1,85E-002	3250,98	0,03		4615	3,69E-002	3250,27	0,01
	3260	54,33	1,84E-002	1,84E-002	3,68E-002		2300	1,84E-002	3260,87	0,03		4601	3,68E-002	3260,16	0
	3270	54,5	1,83E-002	1,83E-002	3,67E-002		2293	1,83E-002	3270,82	0,03		4587	3,67E-002	3270,11	0
	3280	54,67	1,83E-002	1,83E-002	3,66E-002		2286	1,83E-002	3280,84	0,03		4573	3,66E-002	3280,12	0
	3290	54,83	1,82E-002	1,82E-002	3,65E-002		2279	1,82E-002	3290,92	0,03		4559	3,65E-002	3290,2	0,01
	3300	55	1,82E-002	1,82E-002	3,64E-002		2272	1,82E-002	3301,06	0,03		4545	3,64E-002	3300,33	0,01
	3310	55,17	1,81E-002	1,81E-002	3,63E-002		2265	1,81E-002	3311,26	0,04		4531	3,62E-002	3310,53	0,02
	3320	55,33	1,81E-002	1,81E-002	3,61E-002		2259	1,81E-002	3320,05	0		4518	3,61E-002	3320,05	0
	3330	55,5	1,80E-002	1,80E-002	3,60E-002		2252	1,80E-002	3330,37	0,01		4504	3,60E-002	3330,37	0,01
	3340	55,67	1,80E-002	1,80E-002	3,59E-002		2245	1,80E-002	3340,76	0,02		4491	3,59E-002	3340,01	0
	3350	55,83	1,79E-002	1,79E-002	3,58E-002		2238	1,79E-002	3351,21	0,04		4477	3,58E-002	3350,46	0,01
	3360	56	1,79E-002	1,79E-002	3,57E-002		2232	1,79E-002	3360,22	0,01		4464	3,57E-002	3360,22	0,01
	3370	56,17	1,78E-002	1,78E-002	3,56E-002		2225	1,78E-002	3370,79	0,02		4451	3,56E-002	3370,03	0
	3380	56,33	1,78E-002	1,78E-002	3,55E-002		2218	1,77E-002	3381,42	0,04		4437	3,55E-002	3380,66	0,02
	3390	56,5	1,77E-002	1,77E-002	3,54E-002		2212	1,77E-002	3390,6	0,02		4424	3,54E-002	3390,6	0,02
	3400	56,67	1,76E-002	1,76E-002	3,53E-002		2205	1,76E-002	3401,36	0,04		4411	3,53E-002	3400,59	0,02
	3410	56,83	1,76E-002	1,76E-002	3,52E-002		2199	1,76E-002	3410,64	0,02		4398	3,52E-002	3410,64	0,02
	3420	57	1,75E-002	1,75E-002	3,51E-002		2192	1,75E-002	3421,53	0,04		4385	3,51E-002	3420,75	0,02
	3430	57,17	1,75E-002	1,75E-002	3,50E-002		2186	1,75E-002	3430,92	0,03		4373	3,50E-002	3430,14	0
	3440	57,33	1,74E-002	1,74E-002	3,49E-002		2180	1,74E-002	3440,37	0,01		4360	3,49E-002	3440,37	0,01
	3450	57,5	1,74E-002	1,74E-002	3,48E-002		2173	1,74E-002	3451,45	0,04		4347	3,48E-002	3450,66	0,02
	3460	57,67	1,73E-002	1,73E-002	3,47E-002		2167	1,73E-002	3461,01	0,03		4335	3,47E-002	3460,21	0,01
	3470	57,83	1,73E-002	1,73E-002	3,46E-002		2161	1,73E-002	3470,62	0,02		4322	3,46E-002	3470,62	0,02
	3480	58	1,72E-002	1,72E-002	3,45E-002		2155	1,72E-002	3480,28	0,01		4310	3,45E-002	3480,28	0,01
	3490	58,17	1,72E-002	1,72E-002	3,44E-002		2148	1,72E-002	3491,62	0,05		4297	3,44E-002	3490,81	0,02
	3500	58,33	1,71E-002	1,71E-002	3,43E-002		2142	1,71E-002	3501,4	0,04		4285	3,43E-002	3500,58	0,02
	3510	58,5	1,71E-002	1,71E-002	3,42E-002		2136	1,71E-002	3511,24	0,04		4273	3,42E-002	3510,41	0,01
	3520	58,67	1,70E-002	1,70E-002	3,41E-002		2130	1,70E-002	3521,13	0,03		4261	3,41E-002	3520,3	0,01
	3530	58,83	1,70E-002	1,70E-002	3,40E-002		2124	1,70E-002	3531,07	0,03		4249	3,40E-002	3530,24	0,01
	3540	59	1,69E-002	1,69E-002	3,39E-002		2118	1,69E-002	3541,08	0,03		4237	3,39E-002	3540,24	0,01
	3550	59,17	1,69E-002	1,69E-002	3,38E-002		2112	1,69E-002	3551,14	0,03		4225	3,38E-002	3550,3	0,01
	3560	59,33	1,69E-002	1,69E-002	3,37E-002		2106	1,68E-002	3561,25	0,04		4213	3,37E-002	3560,41	0,01
	3570	59,5	1,68E-002	1,68E-002	3,36E-002		2100	1,68E-002	3571,43	0,04		4201	3,36E-002	3570,58	0,02
	3580	59,67	1,68E-002	1,68E-002	3,35E-002		2094	1,68E-002	3581,66	0,05		4189	3,35E-002	3580,81	0,02
	3590	59,83	1,67E-002	1,67E-002	3,34E-002		2089	1,67E-002	3590,23	0,01		4178	3,34E-002	3590,23	0,01
	3600	60	1,67E-002	1,67E-002	3,33E-002		2083	1,67E-002	3600,58	0,02		4166	3,33E-002	3600,58	0,02
	3610	60,17	1,66E-002	1,66E-002	3,32E-002		2077	1,66E-002	3610,98	0,03		4155	3,32E-002	3610,11	0
	3620	60,33	1,66E-002	1,66E-002	3,31E-002		2071	1,66E-002	3621,44	0,04		4143	3,31E-002	3620,56	0,02
	3630	60,5	1,65E-002	1,65E-002	3,31E-002		2066	1,65E-002	3630,2	0,01		4132	3,31E-002	3630,2	0,01
	3640	60,67	1,65E-002	1,65E-002	3,30E-002		2060	1,65E-002	3640,78	0,02		4120	3,30E-002	3640,78	0,02
	3650	60,83	1,64E-002	1,64E-002	3,29E-002		2054	1,64E-002	3651,41	0,04		4109	3,29E-002	3650,52	0,01
	3660	61	1,64E-002	1,64E-002	3,28E-002		2049	1,64E-002	3660,32	0,01		4098	3,28E-002	3660,32	0,01
	3670	61,17	1,63E-002	1,63E-002	3,27E-002		2043	1,63E-002	3671,07	0,03		4087	3,27E-002	3670,17	0
	3680	61,33	1,63E-002	1,63E-002	3,26E-002		2038	1,63E-002	3680,08	0		4076	3,26E-002	3680,08	0
	3690	61,5	1,63E-002	1,63E-002	3,25E-002		2032	1,63E-002	3690,94	0,03		4065	3,25E-002	3690,04	0
	3700	61,67	1,62E-002	1,62E-002	3,24E-002		2027	1,62E-002	3700,05	0		4054	3,24E-002	3700,05	0
	3710	61,83	1,62E-002	1,62E-002	3,23E-002		2021	1,62E-002	3711,03	0,03		4043	3,23E-002	3710,12	0
	3720	62	1,61E-002	1,61E-002	3,23E-002		2016	1,61E-002	3720,24	0,01		4032	3,23E-002	3720,24	0,01
	3730	62,17	1,61E-002	1,61E-002	3,22E-002		2010	1,61E-002	3731,34	0,04		4021	3,22E-002	3730,42	0,01
	3740	62,33	1,60E-002	1,60E-002	3,21E-002		2005	1,60E-002	3740,65	0,02		4010	3,21E-002	3740,65	0,02
	3750	62,5	1,60E-002	1,60E-002	3,20E-002		2000	1,60E-002	3750	0		4000	3,20E-002	3750	0
	3760	62,67	1,60E-002	1,60E-002	3,19E-002		1994	1,60E-002	3761,28	0,03		3989	3,19E-002	3760,34	0,01
	3770	62,83	1,59E-002	1,59E-002	3,18E-002		1989	1,59E-002	3770,74	0,02		3978	3,18E-002	3770,74	0,02
	3780	63	1,59E-002	1,59E-002	3,17E-002		1984	1,59E-002	3780,24	0,01		3968	3,17E-002	3780,24	0,01
	3790	63,17	1,58E-002	1,58E-002	3,17E-002		1978	1,58E-002	3791,71	0,05		3957	3,17E-002	3790,75	0,02
	3800	63,33	1,58E-002	1,58E-002	3,16E-002		1973	1,58E-002	3801,32	0,03		3947	3,16E-002	3800,35	0,01
	3810	63,5	1,57E-002	1,57E-002	3,15E-002		1968	1,57E-002	3810,98	0,03		3937	3,15E-002	3810,01	0
	3820	63,67	1,57E-002	1,57E-002	3,14E-002		1963	1,57E-002	3820,68	0,02		3926	3,14E-002	3820,68	0,02
	3830	63,83	1,57E-002	1,57E-002	3,13E-002		1958	1,57E-002	3830,44	0,01		3916	3,13E-002	3830,44	0,01
	3840	64	1,56E-002	1,56E-002	3,13E-002		1953	1,56E-002	3840,25	0,01		3906	3,12E-002	3840,25	0,01
	3850	64,17	1,56E-002	1,56E-002	3,12E-002		1948	1,56E-002	3850,1	0		3896	3,12E-002	3850,1	0
	3860	64,33	1,55E-002	1,55E-002	3,11E-002		1943	1,55E-002	3860,01	0		3886	3,11E-002	3860,01	0
	3870	64,5	1,55E-002	1,55E-002	3,10E-002		1937	1,55E-002	3871,97	0,05		3875	3,10E-002	3870,97	0,03
	3880	64,67	1,55E-002	1,55E-002	3,09E-002		1932	1,55E-002	3881,99	0,05		3865	3,09E-002	3880,98	0,03
	3890	64,83	1,54E-002	1,54E-002	3,08E-002		1928	1,54E-002	3890,04	0		3856	3,08E-002	3890,04	0
	3900	65	1,54E-002	1,54E-002	3,08E-002		1923	1,54E-002	3900,16	0		3846	3,08E-002	3900,16	0
	3910	65,17	1,53E-002	1,53E-002	3,07E-002		1918	1,53E-002	3910,32	0,01		3836	3,07E-002	3910,32	0,01
	3920	65,33	1,53E-002	1,53E-002	3,06E-002		1913	1,53E-002	3920,54	0,01		3826	3,06E-002	3920,54	0,01
	3930	65,5	1,53E-002	1,53E-002	3,05E-002		1908	1,53E-002	3930,82	0,02		3816	3,05E-002	3930,82	0,02
	3940	65,67	1,52E-002	1,52E-002	3,05E-002		1903	1,52E-002	3941,15	0,03		3807	3,05E-002	3940,11	0
	3950	65,83	1,52E-002	1,52E-002	3,04E-002		1898	1,52E-002	3951,53	0,04		3797	3,04E-002	3950,49	0,01
	3960	66	1,52E-002	1,52E-002	3,03E-002		1893	1,51E-002	3961,97	0,05		3787	3,03E-002	3960,92	0,02
	3970	66,17	1,51E-002	1,51E-002	3,02E-002		1889	1,51E-002	3970,35	0,01		3778	3,02E-002	3970,35	0,01
	3980	66,33	1,51E-002	1,51E-002	3,02E-002		1884	1,51E-002	3980,89	0,02		3768	3,01E-002	3980,89	0,02
	3990	66,5	1,50E-002	1,50E-002	3,01E-002		1879	1,50E-002	3991,48	0,04		3759	3,01E-002	3990,42	0,01
	4000	66,67	1,50E-002	1,50E-002	3,00E-002		1875	1,50E-002	4000	0		3750	3,00E-002	4000	0
	4010	66,83	1,50E-002	1,50E-002	2,99E-002		1870	1,50E-002	4010,7	0,02		3740	2,99E-002	4010,7	0,02
	4020	67	1,49E-002	1,49E-002	2,99E-002		1865	1,49E-002	4021,45	0,04		3731	2,98E-002	4020,37	0,01
	4030	67,17	1,49E-002	1,49E-002	2,98E-002		1861	1,49E-002	4030,09	0		3722	2,98E-002	4030,09	0
	4040	67,33	1,49E-002	1,49E-002	2,97E-002		1856	1,48E-002	4040,95	0,02		3712	2,97E-002	4040,95	0,02
	4050	67,5	1,48E-002	1,48E-002	2,96E-002		1851	1,48E-002	4051,86	0,05		3703	2,96E-002	4050,77	0,02
	4060	67,67	1,48E-002	1,48E-002	2,96E-002		1847	1,48E-002	4060,64	0,02		3694	2,96E-002	4060,64	0,02
	4070	67,83	1,47E-002	1,47E-002	2,95E-002		1842	1,47E-002	4071,66	0,04		3685	2,95E-002	4070,56	0,01
	4080	68	1,47E-002	1,47E-002	2,94E-002		1838	1,47E-002	4080,52	0,01		3676	2,94E-002	4080,52	0,01
	4090	68,17	1,47E-002	1,47E-002	2,93E-002		1833	1,47E-002	4091,65	0,04		3667	2,93E-002	4090,54	0,01
	4100	68,33	1,46E-002	1,46E-002	2,93E-002		1829	1,46E-002	4100,6	0,01		3658	2,93E-002	4100,6	0,01
	4110	68,5	1,46E-002	1,46E-002	2,92E-002		1824	1,46E-002	4111,84	0,04		3649	2,92E-002	4110,72	0,02
	4120	68,67	1,46E-002	1,46E-002	2,91E-002		1820	1,46E-002	4120,88	0,02		3640	2,91E-002	4120,88	0,02
	4130	68,83	1,45E-002	1,45E-002	2,91E-002		1815	1,45E-002	4132,23	0,05		3631	2,90E-002	4131,09	0,03
	4140	69	1,45E-002	1,45E-002	2,90E-002		1811	1,45E-002	4141,36	0,03		3623	2,90E-002	4140,22	0,01
	4150	69,17	1,45E-002	1,45E-002	2,89E-002		1807	1,45E-002	4150,53	0,01		3614	2,89E-002	4150,53	0,01
	4160	69,33	1,44E-002	1,44E-002	2,88E-002		1802	1,44E-002	4162,04	0,05		3605	2,88E-002	4160,89	0,02
	4170	69,5	1,44E-002	1,44E-002	2,88E-002		1798	1,44E-002	4171,3	0,03		3597	2,88E-002	4170,14	0
	4180	69,67	1,44E-002	1,44E-002	2,87E-002		1794	1,44E-002	4180,6	0,01		3588	2,87E-002	4180,6	0,01
	4190	69,83	1,43E-002	1,43E-002	2,86E-002		1789	1,43E-002	4192,29	0,05		3579	2,86E-002	4191,11	0,03
	4200	70	1,43E-002	1,43E-002	2,86E-002		1785	1,43E-002	4201,68	0,04		3571	2,86E-002	4200,5	0,01
	4210	70,17	1,43E-002	1,43E-002	2,85E-002		1781	1,42E-002	4211,12	0,03		3562	2,85E-002	4211,12	0,03
	4220	70,33	1,42E-002	1,42E-002	2,84E-002		1777	1,42E-002	4220,6	0,01		3554	2,84E-002	4220,6	0,01
	4230	70,5	1,42E-002	1,42E-002	2,84E-002		1773	1,42E-002	4230,12	0		3546	2,84E-002	4230,12	0
	4240	70,67	1,42E-002	1,42E-002	2,83E-002		1768	1,41E-002	4242,08	0,05		3537	2,83E-002	4240,88	0,02

## Autres essais
Autres essais

## chrono (1ms - 8 bits - PIC16F877)
Précision chrono voulue	(s)	1,00E-003

Quartz	(Hz)	4000000
Nb cycles CPU / instruction		4

Frq instruction	(Hz)	1000000
Durée instruction	(s)	1,00E-006

Prescaler		4
Frq timer	(Hz)	250000
Durée incrémentation timer	(s)	4,00E-006

Nb bits timer		8
Nb états timer		256
Val min timer		0
Val max timer		255

Durée minimale comptable	(s)	4,00E-006				6
Durée maximale comptable	(s)	1,02E-003

Nb de pas		250
Valeur initiale timer		6	0x6		Le timer s'incrémente de cette valeur jusqu'à « Val max timer »
		Ok

Précision théorique	(%)	0,4

// Initialisation timer
			En théorie				En pratique				Ecart réel / Théorie/exp (%)
			0x hex	dec	hex		0x hex	dec	hex
		T0CON?					// Prédivision de l'horloge
		TMR0	0x6	6	6		0x7	7	7		0,39