## Intro
Feuille de calcul des timers pour projet OpenChrono

Cette feuille permet de calculer la valeur des registres à initialiser (théoriquement)

## PIC
PIC 16F877

## chrono (1ms - 16 bits - PIC16F877)
Précision chrono voulue	(s)	1,00E-003

Quartz	(Hz)	4000000
Nb cycles CPU / instruction		4

Frq instruction	(Hz)	1000000
Durée instruction	(s)	1,00E-006

Prescaler		1
Frq timer	(Hz)	1000000
Durée incrémentation timer	(s)	1,00E-006

Nb bits timer		16
Nb états timer		65536
Val min timer		0
Val max timer		65535

Durée minimale comptable	(s)	1,00E-006
Durée maximale comptable	(s)	6,55E-002

Nb de pas		1000
Valeur initiale timer		64536	0xFC18		Le timer s'incrémente de cette valeur jusqu'à « Val max timer »
		Ok
		// Initialisation timer
		T1CON		// Prédivision de l'horloge
		TMR1H	0xFC
		TMR1L	0x18

		// Interruption timer débordement
		TMR1IF		// Flag interruption timer à tester

		// Interruption (externe) passage de la ligne
		INTF

## rpm
RPM (tr/min)	RPM (tr/sec = Hz)	Durée tour (s)	Allumage 2T (s)	Allumage 4T (s)
0	0	#DIV/0 !	#DIV/0 !	#DIV/0 !
100	1,67	6,00E-001	6,00E-001	1,20E+000
200	3,33	3,00E-001	3,00E-001	6,00E-001
300	5	2,00E-001	2,00E-001	4,00E-001
400	6,67	1,50E-001	1,50E-001	3,00E-001
500	8,33	1,20E-001	1,20E-001	2,40E-001
600	10	1,00E-001	1,00E-001	2,00E-001
700	11,67	8,57E-002	8,57E-002	1,71E-001
800	13,33	7,50E-002	7,50E-002	1,50E-001
900	15	6,67E-002	6,67E-002	1,33E-001
1000	16,67	6,00E-002	6,00E-002	1,20E-001
1100	18,33	5,45E-002	5,45E-002	1,09E-001
1200	20	5,00E-002	5,00E-002	1,00E-001
1300	21,67	4,62E-002	4,62E-002	9,23E-002
1400	23,33	4,29E-002	4,29E-002	8,57E-002
1500	25	4,00E-002	4,00E-002	8,00E-002
1600	26,67	3,75E-002	3,75E-002	7,50E-002
1700	28,33	3,53E-002	3,53E-002	7,06E-002
1800	30	3,33E-002	3,33E-002	6,67E-002
1900	31,67	3,16E-002	3,16E-002	6,32E-002
2000	33,33	3,00E-002	3,00E-002	6,00E-002
2100	35	2,86E-002	2,86E-002	5,71E-002
2200	36,67	2,73E-002	2,73E-002	5,45E-002
2300	38,33	2,61E-002	2,61E-002	5,22E-002
2400	40	2,50E-002	2,50E-002	5,00E-002
2500	41,67	2,40E-002	2,40E-002	4,80E-002
2600	43,33	2,31E-002	2,31E-002	4,62E-002
2700	45	2,22E-002	2,22E-002	4,44E-002
2800	46,67	2,14E-002	2,14E-002	4,29E-002
2900	48,33	2,07E-002	2,07E-002	4,14E-002
3000	50	2,00E-002	2,00E-002	4,00E-002
3100	51,67	1,94E-002	1,94E-002	3,87E-002
3200	53,33	1,88E-002	1,88E-002	3,75E-002
3300	55	1,82E-002	1,82E-002	3,64E-002
3400	56,67	1,76E-002	1,76E-002	3,53E-002
3500	58,33	1,71E-002	1,71E-002	3,43E-002
3600	60	1,67E-002	1,67E-002	3,33E-002
3700	61,67	1,62E-002	1,62E-002	3,24E-002
3800	63,33	1,58E-002	1,58E-002	3,16E-002
3900	65	1,54E-002	1,54E-002	3,08E-002
4000	66,67	1,50E-002	1,50E-002	3,00E-002
4100	68,33	1,46E-002	1,46E-002	2,93E-002
4200	70	1,43E-002	1,43E-002	2,86E-002
4300	71,67	1,40E-002	1,40E-002	2,79E-002
4400	73,33	1,36E-002	1,36E-002	2,73E-002
4500	75	1,33E-002	1,33E-002	2,67E-002
4600	76,67	1,30E-002	1,30E-002	2,61E-002
4700	78,33	1,28E-002	1,28E-002	2,55E-002
4800	80	1,25E-002	1,25E-002	2,50E-002
4900	81,67	1,22E-002	1,22E-002	2,45E-002
5000	83,33	1,20E-002	1,20E-002	2,40E-002
5100	85	1,18E-002	1,18E-002	2,35E-002
5200	86,67	1,15E-002	1,15E-002	2,31E-002
5300	88,33	1,13E-002	1,13E-002	2,26E-002
5400	90	1,11E-002	1,11E-002	2,22E-002
5500	91,67	1,09E-002	1,09E-002	2,18E-002
5600	93,33	1,07E-002	1,07E-002	2,14E-002
5700	95	1,05E-002	1,05E-002	2,11E-002
5800	96,67	1,03E-002	1,03E-002	2,07E-002
5900	98,33	1,02E-002	1,02E-002	2,03E-002
6000	100	1,00E-002	1,00E-002	2,00E-002
6100	101,67	9,84E-003	9,84E-003	1,97E-002
6200	103,33	9,68E-003	9,68E-003	1,94E-002
6300	105	9,52E-003	9,52E-003	1,90E-002
6400	106,67	9,38E-003	9,38E-003	1,88E-002
6500	108,33	9,23E-003	9,23E-003	1,85E-002
6600	110	9,09E-003	9,09E-003	1,82E-002
6700	111,67	8,96E-003	8,96E-003	1,79E-002
6800	113,33	8,82E-003	8,82E-003	1,76E-002
6900	115	8,70E-003	8,70E-003	1,74E-002
7000	116,67	8,57E-003	8,57E-003	1,71E-002
7100	118,33	8,45E-003	8,45E-003	1,69E-002
7200	120	8,33E-003	8,33E-003	1,67E-002
7300	121,67	8,22E-003	8,22E-003	1,64E-002
7400	123,33	8,11E-003	8,11E-003	1,62E-002
7500	125	8,00E-003	8,00E-003	1,60E-002
7600	126,67	7,89E-003	7,89E-003	1,58E-002
7700	128,33	7,79E-003	7,79E-003	1,56E-002
7800	130	7,69E-003	7,69E-003	1,54E-002
7900	131,67	7,59E-003	7,59E-003	1,52E-002
8000	133,33	7,50E-003	7,50E-003	1,50E-002
8100	135	7,41E-003	7,41E-003	1,48E-002
8200	136,67	7,32E-003	7,32E-003	1,46E-002
8300	138,33	7,23E-003	7,23E-003	1,45E-002
8400	140	7,14E-003	7,14E-003	1,43E-002
8500	141,67	7,06E-003	7,06E-003	1,41E-002
8600	143,33	6,98E-003	6,98E-003	1,40E-002
8700	145	6,90E-003	6,90E-003	1,38E-002
8800	146,67	6,82E-003	6,82E-003	1,36E-002
8900	148,33	6,74E-003	6,74E-003	1,35E-002
9000	150	6,67E-003	6,67E-003	1,33E-002
9100	151,67	6,59E-003	6,59E-003	1,32E-002
9200	153,33	6,52E-003	6,52E-003	1,30E-002
9300	155	6,45E-003	6,45E-003	1,29E-002
9400	156,67	6,38E-003	6,38E-003	1,28E-002
9500	158,33	6,32E-003	6,32E-003	1,26E-002
9600	160	6,25E-003	6,25E-003	1,25E-002
9700	161,67	6,19E-003	6,19E-003	1,24E-002
9800	163,33	6,12E-003	6,12E-003	1,22E-002
9900	165	6,06E-003	6,06E-003	1,21E-002
10000	166,67	6,00E-003	6,00E-003	1,20E-002
10100	168,33	5,94E-003	5,94E-003	1,19E-002
10200	170	5,88E-003	5,88E-003	1,18E-002
10300	171,67	5,83E-003	5,83E-003	1,17E-002
10400	173,33	5,77E-003	5,77E-003	1,15E-002
10500	175	5,71E-003	5,71E-003	1,14E-002
10600	176,67	5,66E-003	5,66E-003	1,13E-002
10700	178,33	5,61E-003	5,61E-003	1,12E-002
10800	180	5,56E-003	5,56E-003	1,11E-002
10900	181,67	5,50E-003	5,50E-003	1,10E-002
11000	183,33	5,45E-003	5,45E-003	1,09E-002
11100	185	5,41E-003	5,41E-003	1,08E-002
11200	186,67	5,36E-003	5,36E-003	1,07E-002
11300	188,33	5,31E-003	5,31E-003	1,06E-002
11400	190	5,26E-003	5,26E-003	1,05E-002
11500	191,67	5,22E-003	5,22E-003	1,04E-002
11600	193,33	5,17E-003	5,17E-003	1,03E-002
11700	195	5,13E-003	5,13E-003	1,03E-002
11800	196,67	5,08E-003	5,08E-003	1,02E-002
11900	198,33	5,04E-003	5,04E-003	1,01E-002
12000	200	5,00E-003	5,00E-003	1,00E-002
12100	201,67	4,96E-003	4,96E-003	9,92E-003
12200	203,33	4,92E-003	4,92E-003	9,84E-003
12300	205	4,88E-003	4,88E-003	9,76E-003
12400	206,67	4,84E-003	4,84E-003	9,68E-003
12500	208,33	4,80E-003	4,80E-003	9,60E-003
12600	210	4,76E-003	4,76E-003	9,52E-003
12700	211,67	4,72E-003	4,72E-003	9,45E-003
12800	213,33	4,69E-003	4,69E-003	9,38E-003
12900	215	4,65E-003	4,65E-003	9,30E-003
13000	216,67	4,62E-003	4,62E-003	9,23E-003
13100	218,33	4,58E-003	4,58E-003	9,16E-003
13200	220	4,55E-003	4,55E-003	9,09E-003
13300	221,67	4,51E-003	4,51E-003	9,02E-003
13400	223,33	4,48E-003	4,48E-003	8,96E-003
13500	225	4,44E-003	4,44E-003	8,89E-003
13600	226,67	4,41E-003	4,41E-003	8,82E-003
13700	228,33	4,38E-003	4,38E-003	8,76E-003
13800	230	4,35E-003	4,35E-003	8,70E-003
13900	231,67	4,32E-003	4,32E-003	8,63E-003
14000	233,33	4,29E-003	4,29E-003	8,57E-003
14100	235	4,26E-003	4,26E-003	8,51E-003
14200	236,67	4,23E-003	4,23E-003	8,45E-003
14300	238,33	4,20E-003	4,20E-003	8,39E-003
14400	240	4,17E-003	4,17E-003	8,33E-003
14500	241,67	4,14E-003	4,14E-003	8,28E-003
14600	243,33	4,11E-003	4,11E-003	8,22E-003
14700	245	4,08E-003	4,08E-003	8,16E-003
14800	246,67	4,05E-003	4,05E-003	8,11E-003
14900	248,33	4,03E-003	4,03E-003	8,05E-003
15000	250	4,00E-003	4,00E-003	8,00E-003
15100	251,67	3,97E-003	3,97E-003	7,95E-003
15200	253,33	3,95E-003	3,95E-003	7,89E-003
15300	255	3,92E-003	3,92E-003	7,84E-003
15400	256,67	3,90E-003	3,90E-003	7,79E-003
15500	258,33	3,87E-003	3,87E-003	7,74E-003
15600	260	3,85E-003	3,85E-003	7,69E-003
15700	261,67	3,82E-003	3,82E-003	7,64E-003
15800	263,33	3,80E-003	3,80E-003	7,59E-003
15900	265	3,77E-003	3,77E-003	7,55E-003
16000	266,67	3,75E-003	3,75E-003	7,50E-003
16100	268,33	3,73E-003	3,73E-003	7,45E-003
16200	270	3,70E-003	3,70E-003	7,41E-003
16300	271,67	3,68E-003	3,68E-003	7,36E-003
16400	273,33	3,66E-003	3,66E-003	7,32E-003
16500	275	3,64E-003	3,64E-003	7,27E-003
16600	276,67	3,61E-003	3,61E-003	7,23E-003
16700	278,33	3,59E-003	3,59E-003	7,19E-003
16800	280	3,57E-003	3,57E-003	7,14E-003
16900	281,67	3,55E-003	3,55E-003	7,10E-003
17000	283,33	3,53E-003	3,53E-003	7,06E-003
17100	285	3,51E-003	3,51E-003	7,02E-003
17200	286,67	3,49E-003	3,49E-003	6,98E-003
17300	288,33	3,47E-003	3,47E-003	6,94E-003
17400	290	3,45E-003	3,45E-003	6,90E-003
17500	291,67	3,43E-003	3,43E-003	6,86E-003
17600	293,33	3,41E-003	3,41E-003	6,82E-003
17700	295	3,39E-003	3,39E-003	6,78E-003
17800	296,67	3,37E-003	3,37E-003	6,74E-003
17900	298,33	3,35E-003	3,35E-003	6,70E-003
18000	300	3,33E-003	3,33E-003	6,67E-003
18100	301,67	3,31E-003	3,31E-003	6,63E-003
18200	303,33	3,30E-003	3,30E-003	6,59E-003
18300	305	3,28E-003	3,28E-003	6,56E-003
18400	306,67	3,26E-003	3,26E-003	6,52E-003
18500	308,33	3,24E-003	3,24E-003	6,49E-003
18600	310	3,23E-003	3,23E-003	6,45E-003
18700	311,67	3,21E-003	3,21E-003	6,42E-003
18800	313,33	3,19E-003	3,19E-003	6,38E-003
18900	315	3,17E-003	3,17E-003	6,35E-003
19000	316,67	3,16E-003	3,16E-003	6,32E-003
19100	318,33	3,14E-003	3,14E-003	6,28E-003
19200	320	3,13E-003	3,13E-003	6,25E-003
19300	321,67	3,11E-003	3,11E-003	6,22E-003
19400	323,33	3,09E-003	3,09E-003	6,19E-003
19500	325	3,08E-003	3,08E-003	6,15E-003
19600	326,67	3,06E-003	3,06E-003	6,12E-003
19700	328,33	3,05E-003	3,05E-003	6,09E-003
19800	330	3,03E-003	3,03E-003	6,06E-003
19900	331,67	3,02E-003	3,02E-003	6,03E-003
20000	333,33	3,00E-003	3,00E-003	6,00E-003

## Autres essais
Autres essais

## chrono (1ms - 8 bits - PIC16F877)
Précision chrono voulue	(s)	1,00E-003

Quartz	(Hz)	4000000
Nb cycles CPU / instruction		4

Frq instruction	(Hz)	1000000
Durée instruction	(s)	1,00E-006

Prescaler		4
Frq timer	(Hz)	250000
Durée incrémentation timer	(s)	4,00E-006

Nb bits timer		8
Nb états timer		256
Val min timer		0
Val max timer		255

Durée minimale comptable	(s)	4,00E-006
Durée maximale comptable	(s)	1,02E-003

Nb de pas		250
Valeur initiale timer		6	0x5		Le timer s'incrémente de cette valeur jusqu'à « Val max timer »
		Ok